## Worksheet
EDP55.VSW
Dati per l&apos;ordine
Codice | EDP55.VSW
Codice articolo (codice d'ordine) | 101006182
EAN (European Article Number) | 4030661464053
Numero eCl@ss, versione 12.0 | 27-37-12-12
Numero eCl@ss, versione 11.0 | 27-37-12-12
Numero eCl@ss, versione 9.0 | 27-37-12-12
Numero ETIM, versione 7.0 | EC001038
Numero ETIM, versione 6.0 | EC001038
Omologazioni - Prescrizioni
Certificazioni | cULus
Dati generali
Prescrizioni | EN IEC 60947-5-1 EN IEC 60947-5-5 EN IEC 60947-1
Versione | Pulsante - Montaggio piastra frontale
forma di costruzione | Tonda
Tipo di tenuta | Tenute piatte, Guarnizioni
materiale dell&apos;apparecchio di comando | Alluminio
Materiale dell&apos;anello frontale | Alluminio
Colore dell&apos;apparecchio di comando | nero
Colore dell&apos;anello frontale | Argento
Peso lordo | 78 g
Dati generali - Caratteristiche
flangia di montaggio | Sì
Tastatore possibile | Sì
Isolamento completo: | Sì
Dati meccanici
Sblocco | senza
Corsa di comando | 5 mm
Forza di azionamento, circa | 2 N
Montaggio | Flangia di montaggio EFM
Coppia di serraggio delle viti | 0,6 Nm
Dati meccanici - Dimensioni
altezza | 19 mm
Osservazioni (profondità di montaggio) | Depth behind front panel including one contact element
diametro totale | 35 mm
Diametro per le testine di attuazione | 55 mm
Diametro dell&apos;anello frontale | 35 mm
Diametro di montaggio | 30,5 mm
Spessore della piastra frontale, minima | 1 mm
Spessore della piastra frontale, massima | 6 mm
Spaziatura | 60 x 60 mm
Condizioni ambientali
Grado di protezione | IP65
Temperatura ambiente | -25 ... +75 °C
Resistenza alle vibrazioni | 5 g
resistenza a urti
Dati elettrici
Frequenza di commutazione massima | 1.200 /h
Schmersal Italia S.r.l., Via Molino Vecchio, 206, 25010 Borgosatollo (BS)
I dettagli e i dati qui riportati sono stati attentamente verificati. Le immagini possono differire dagli originali. Altri dati tecnici possono essere trovati nei manuali. Salvo modifiche tecniche o errori.
Generato il 22/10/2025, 21:44