## Worksheet
ULS-A4-0200
Dati per l&apos;ordine
Nota (possibilità di fornitura) | Non più disponibile!
Codice | ULS-A4-0200
Codice articolo (codice d'ordine) | 101207779
EAN (European Article Number) | 4030661541716
eCl@ss number, version 12.0 | 27-27-27-92
eCl@ss number, version 11.0 | 27-27-27-92
Numero eCl@ss, versione 9.0 | 27-27-27-92
ETIM number, version 7.0 | EC002549
ETIM number, version 6.0 | EC002549
Dati generali
Materiale della custodia | Alluminio
Peso lordo | 600 g
Dati meccanici - Dimensioni
altezza | 308 mm
Lunghezza x larghezza x altezza | Diametro Ø: 49 mm
Altezza speculare | 200 mm
Fornitura
Fornitura | specchio di deviazione raggio Kit con 2 angoli
Osservazioni
Nota (generale) | Adatto per cortine ottiche di sicurezza SLC con un&apos;altezza di fino a 200 mm.
Schmersal Italia S.r.l., Via Molino Vecchio, 206, 25010 Borgosatollo (BS)
I dettagli e i dati qui riportati sono stati attentamente verificati. Le immagini possono differire dagli originali. Altri dati tecnici possono essere trovati nei manuali. Salvo modifiche tecniche o errori.
Generato il 08/04/2025, 15:50