## Worksheet
AZ 19 K
| Entrata cavo singola con Pressacavo 1 Piano di azionamento 1 Cavo per ogni terminale Custodia in plastica Perni di contatto nei ponticelli dell'azionatore 2 piano azionamento | Grado di protezione IP10 Coperchio e custodia non separabili Custodie con asole allungate Autopulizia mediante il movimento a frizione dei ponticelli contatti viti di fissaggio M4 Non staccabile / prigioniero
Dati per l&apos;ordine
Nota (possibilità di fornitura) | Non più disponibile!
Codice | AZ 19 K
Codice articolo (codice d'ordine) | 101150802
EAN (European Article Number) | 4030661159140
eCl@ss number, version 12.0 | 27-27-06-10
eCl@ss number, version 11.0 | 27-27-06-10
Numero eCl@ss, versione 9.0 | 27-27-06-10
ETIM number, version 7.0 | EC002592
ETIM number, version 6.0 | EC002592
Dati generali
Prescrizioni | EN 81-20 EN 81-50
Materiale della custodia | Ultramide rinforzato con fibra di vetro, autoestinguente
Materiale dell&apos;coperchio | Ultramide rinforzato con fibra di vetro, autoestinguente
Peso lordo | 40 g
Dati generali - Caratteristiche
Utilizzabile con ascensori | Sì
quantità di contatti di sicurezza | 1
Dati meccanici
Durata meccanica, minimo | 1.000.000 manovre
Corsa di comando | 8 mm
Forza di azionamento | 2 N
Forza di apertura obbligata, minima | 10 N
Montaggio | Custodie con asole allungate
Dati meccanici - Tecnologia di collegamento
Connettore di collegamento | Morsetti a molla, WAGO-Cage-Clamp
Sezione di collegamento, massimo | 2,5 mm²
Osservazioni (Sezione di collegamento) | Tutte le indicazioni sulla sezione del cavo includono le bussole del conduttore.
Dati meccanici - Dimensioni
larghezza | 50 mm
altezza | 40 mm
profondità | 20 mm
Condizioni ambientali
Grado di protezione | IP10
Ambient temperature | -30 ... +70 °C
Umidità relativa, massima | 95 %
Osservazioni (umidità relativa) | non condensante
Condizioni ambientali - Valori di isolamento
Tensione d&apos;isolamento nominale | 500 V
Resistenza alla tensione impulsiva nominale | 4 kV
Dati elettrici
Corrente termica continua | 4 A
Categoria d&apos;utilizzo AC-15 | 230 VAC
Categoria d&apos;utilizzo AC-15 | 2 A
Categoria d&apos;utilizzo DC-13 | 200 VDC
Categoria d&apos;utilizzo DC-13 | 2 A
Elemento di commutazione | contatti d&apos;apertura (NC)
principio di comando | Contatti autopulenti
Materiale dei contatti, elettrici | Rivetti in Cu con placcatura argento
Fornitura
Fornitura | Actuator must be ordered separately.
Schmersal Italia S.r.l., Via Molino Vecchio, 206, 25010 Borgosatollo (BS)
I dettagli e i dati qui riportati sono stati attentamente verificati. Le immagini possono differire dagli originali. Altri dati tecnici possono essere trovati nei manuali. Salvo modifiche tecniche o errori.
Generato il 14/07/2024, 00:18