## Worksheet
SLC445-ER-1130-14-01
| Multifunzionale Muting Conta battute Doppia conferma Multiscan Tipo di sicurezza 4 secondo IEC 61496-1 | Supporto attivo per la configurazione integrato Esclusione: fissa/mobile Stato e diagnostica tramite display a 7 segmenti Controllo della protezione integrato Settaggio parametri semplice, non sono richiesti strumenti esterni
Dati per l&apos;ordine
Codice | SLC445-ER-1130-14-01
Codice articolo (codice d'ordine) | 103005398
EAN (European Article Number) | 4030661436098
Numero eCl@ss, versione 12.0 | 27-27-27-04
Numero eCl@ss, versione 11.0 | 27-27-27-04
Numero eCl@ss, versione 9.0 | 27-27-27-04
Numero ETIM, versione 7.0 | EC002549
Numero ETIM, versione 6.0 | EC002549
Omologazioni - Prescrizioni
Certificazioni | cULus
Dati generali
Prescrizioni | CLC/TS 61496-2 EN IEC 61496-1
Nota (Versione software) | as of 2024 Version 1.0
Materiale della custodia | Alluminio
Tempo di reazione, massimo | 20 ms
Peso lordo | 1.980 g
Livello di emissione irradiata secondo EN 12198-1 | Category 0
Etichettatura del gruppo di rischio dei sistemi di lampade in conformità alla norma EN 62471 | free group
Dati generali - Caratteristiche
funzione Muting | Sì
Override | Sì
Controllo ciclo possibile | Sì
Blocco di riavvio | Sì
Controllo contattori integrato | Sì
Codifica raggi presente | Sì
Funzione di esclusione | Sì
Display a 7 segmenti | Sì
Display integrato, stato | Sì
Display integrato, diagnosi | Sì
Risoluzione ridotta | Sì
Numero di uscite digitali sicure | 2
Numero dei raggi | 112
Osservazioni per la sicurezza
Prescrizioni | EN ISO 13849-1 EN IEC 62061
Performance Level, fino a | e
Categoria di comando | 4
Valore PFH | 5,14 x 10⁻⁹ /h
Safety Integrity Level (SIL), idoneo per applicazioni in | 3
Durata di utilizzo | 20 Anno(i)
tipo di sicurezza secondo IEC 61496-1 | 4
Dati meccanici
Capacità di rilevamento per v = 1,6 m/s | 14 mm
Altezza del campo di protezione | 1.130 mm
Ampiezza, campo di protezione, minima | 0,3 m
Ampiezza, campo di protezione, massimo | 7 m
Osservazioni | Reduction in range by 10% at an ambient temperature of -25°C
Lunghezza d'onda del diodo laser | 880 nm
Dati meccanici - Tecnologia di collegamento
Connettore di collegamento | collegamento ad innesto
Connettore di collegamento, ricevitore | Connettore maschio incorporato M12, 12 poli
Connettore di collegamento, trasmettitore | Connettore maschio incorporato M12, 4 poli
Lunghezza del cavo collegabile, massimo | 100 m
collegamenti, (meccanico) | with metal thread
Dati meccanici - Dimensioni
lunghezza del sensore | 33 mm
larghezza del sensore | 27,8 mm
Altezza del sensore (Ricevitore) | 1.221 mm
Altezza del sensore (trasmettitore) | 1.211 mm
Condizioni ambientali
Grado di protezione | IP67
Temperatura ambiente | -25 ... +50 °C
Temperatura di stoccaggio e trasporto | -25 ... +70 °C
Resistenza alle vibrazioni | 10 … 55 Hz
resistenza a urti | 10 g, 16 ms, to EN 60028-2-29
Classe di protezione | III
Dati elettrici
Tensione d'esercizio | 24 VDC -10 % / +10 %
tensione d'esercizio nominale | 24 VDC
Corrente nominale di esercizio, trasmettitore | 200 mA
Corrente nominale di funzionamento, ricevitore | 700 mA
Electrical data - Power supply external devices
Denominazione, Tensione di alimentazione | ML
tensione d'esercizio nominale | 24 VDC
Corrente di funzionamento | 250 mA
Electrical data - Control inputs
Denominazione, Ingressi di comando | S1, S2, MSG 1 and MSG 2
Soglie di commutazione | 11 … 30 V (HIGH) 0 … 2 V (LOW)
Assorbimento corrente | 3 … 10 mA (HIGH) 0 … 2 mA (LOW)
Tempo di azionamento per l'avvio manuale | 50 … 1500 ms
Osservazioni | signal transmission in case of falling edge
Electrical data - Control inputs EDM
Designazione, controllo dei contattori EDM (anelli di retroazione) | D_IN
Soglie di commutazione | 11 … 30 V (HIGH) 0 … 2 V (LOW)
Assorbimento corrente | 3 … 10 mA (HIGH) 0 … 2 mA (LOW)
Tempo di risposta dei dispositivi esterni, massimo | 500 ms
Dati elettrici - Uscite digitali sicure
Denominazione, Uscite di sicurezza | OSSD 1 and OSSD 2
Corrente d&apos;uscita (uscita sicura), massimo | 0,25 A
Versione | OSSD, short-circuit proof, p-type
corrente residua | 1 mA
Intervallo dell'impulso di prova, tipicamente | 750 ms
Durata dell'impulso di prova, massimo | 0,1 ms
Classificazione ZVEI CB24I, Fonte | C3
Classificazione ZVEI CB24I, Sink | C1 C2 C3
Capacità di carico, massima | 2,2 µF
Induttanza del carico, massima | 2 H
Osservazioni | The load inductance generates an induced voltage during the switch-off, which compromises the downstream components (sparkquenching element).
Tensione di commutazione | 15 … 26.4 V (HIGH) 0 … 2 V (LOW)
Osservazioni | According to EN 61131-2
Osservazioni | In case of failure, the leakage current flows to the OSSD cable. The downstream control element must recognise this state as LOW. A safety PLC must detect this state.
Resistenza del cavo, massimo | 2,5 Ω
Segnalazione di stato - LED 01
Stato LED | OSSD ON, OSSD OFF, restart, signal reception, blanking, information
Posizione dei LED | Receiver
Segnalazione di stato - LED 02
Stato LED | transmitting and status
Posizione dei LED | Emitter
Altri dati
Nota (applicazioni) | Automatic operation, restart inhibit, double confirmation, contactor control, object blanking (non-changeable position and changeable position), alternative beam coding, muting, cycle, multiple sampling
Pin dei contatti
Connettore | Receiver
Pin 1 | 24 VDC power supply
Pin 2 | 0 VDC power supply
Pin 3 | Release S1 Input Release S1
Pin 4 | OSSD 1 Safety output 1
Pin 5 | D_OUT Operating Mode
Pin 6 | OSSD 2 Safety output 2
Pin 7 | Muting operation: ML Muting lampCyclic mode: not used
Pin 8 | Input Release S2
Pin 9 | Muting operation: D_IN Input EDM, belt-stop, muting enableCyclic mode: D_IN Input EDM
Pin 10 | Muting operation: MSG 2 Switching input muting sensor group MSG 2Cyclic mode: MK2 Machine contact 2
Pin 11 | Not used
Pin 12 | Muting operation: MSG 1 Switching input muting sensor group MSG 1Cyclic mode: MK1 Machine contact 1
Connettore | Emitter
Pin 1 | 24 VDC power supply
Pin 2 | COD1 Coding 1
Pin 3 | 0 VDC power supply
Pin 4 | COD2 Coding 2
Fornitura
Fornitura | Kit con 2 angoli
Accessori
Raccomandazione dispositivo di sicurezza | SRB-E 301
Schmersal Italia S.r.l., Via Molino Vecchio, 206, 25010 Borgosatollo (BS)
I dettagli e i dati qui riportati sono stati attentamente verificati. Le immagini possono differire dagli originali. Altri dati tecnici possono essere trovati nei manuali. Salvo modifiche tecniche o errori.
Generato il 10/10/2025, 17:47