## Worksheet
MS-AZM400
Kit di montaggio composto da due piastre di montaggio, quattro viti svasate M6 e quattro dadi speciali M6 Montaggio semplice, specialmente su profili di 40 mm Piastre di montaggio con fori asolati per un allineamento ottimale
Dati per l&apos;ordine
Codice | MS-AZM400
Codice articolo (codice d'ordine) | 103009179
EAN (European Article Number) | 4030661472706
eCl@ss number, version 12.0 | 27-27-26-92
eCl@ss number, version 11.0 | 27-27-26-92
Numero eCl@ss, versione 9.0 | 27-27-26-92
ETIM number, version 7.0 | EC002594
ETIM number, version 6.0 | EC002594
Dati generali
Materiale | metallo
Colore dei prodotti | Argento
Peso lordo | 396 g
Dati meccanici - Dimensioni
larghezza | 40 mm
altezza | 120 mm
profondità | 5 mm
Fornitura
Fornitura del materiale di montaggio | 4x Viti 4x Dadi 2x Piastra di montaggio
Schmersal Italia S.r.l., Via Molino Vecchio, 206, 25010 Borgosatollo (BS)
I dettagli e i dati qui riportati sono stati attentamente verificati. Le immagini possono differire dagli originali. Altri dati tecnici possono essere trovati nei manuali. Salvo modifiche tecniche o errori.
Generato il 20/10/2024, 12:10