## Worksheet
AZM300Z-I2-ST-1P2P
| Codifica ripetibile individuale con tecnologia RFID Livello di codifica ALTO secondo ISO 14119 collegamento ad innesto M12, 8 poli Principio di corrente di riposo Controllo ritenuta Uscita di diagnosi design igienico Grado di protezione IP69 Adatto per applicazione su profili standard | Custodia in plastica Protezione da manomissione con la tecnologia RFID in base alle necessità 3 diverse direzioni di azionamento Forma compatta 3 LEDs per l'indicazione delle condizioni d'esercizio Adatto per porte scorrevoli e ruotabili Azionamento in serie Sblocco manuale
Dati per l&apos;ordine
Codice | AZM300Z-I2-ST-1P2P
Codice articolo (codice d'ordine) | 103001439
EAN (European Article Number) | 4030661426013
eCl@ss number, version 12.0 | 27-27-26-03
eCl@ss number, version 11.0 | 27-27-26-03
Numero eCl@ss, versione 9.0 | 27-27-26-03
ETIM number, version 7.0 | EC002593
ETIM number, version 6.0 | EC002593
Omologazioni - Prescrizioni
Certificazioni | TÜV cULus ECOLAB FCC IC UKCA ANATEL
Dati generali
Prescrizioni | EN ISO 13849-1 EN ISO 14119 EN IEC 60947-5-3 EN IEC 61508
informazioni generali | Codifica individuale, Teach-in ripetibile
Livello di codifica secondo EN ISO 14119 | alto
principio d&apos;azione | RFID
Frequency band RFID | 125 kHz
Transmitter output RFID, maximum | -6 dB/m
Materiale della custodia | materiale sintetico, termoplastica rinforzata con fibra di vetro
Tempo di rischio, massimo | 200 ms
Tempo di reazione delle uscite di sicurezza in caso di disattivazione tramite azionatore, massimo | 100 ms
Tempo di reazione delle uscite di sicurezza in caso di disattivazione tramite entrate di sicurezza, massimo | 1,5 ms
Peso lordo | 550 g
Dati generali - Caratteristiche
Principio di corrente di riposo | Sì
Controllo ritenuta | Sì
Blocco | Sì
Sblocco manuale | Sì
Riconoscimento cortocircuiti | Sì
Riconoscimento di corto circuito | Sì
Azionamento in serie | Sì
Funzioni di sicurezza | Sì
Display integrato, stato | Sì
Numero direzioni di azionamento | 3
Numero di uscite digitali sicure | 2
Osservazioni per la sicurezza
Norma, Prescrizioni | EN ISO 13849-1 EN IEC 61508
Osservazioni per la sicurezza - Funzione di ritenuta
Performance Level, fino a | e
Categoria di comando | 4
Valore PFH | 5,20 x 10⁻¹⁰ /h
Valore PFD | 4,50 x 10⁻⁵
Safety Integrity Level (SIL), idoneo per applicazioni in | 3
Durata di utilizzo | 20 Anno(i)
Osservazioni per la sicurezza - Funzione di blocco
Performance Level, fino a | d
Categoria di comando | 2
Valore PFH | 2,00 x 10⁻⁹ /h
Valore PFD | 1,80 x 10⁻⁴
Safety Integrity Level (SIL), idoneo per applicazioni in | 2
Durata di utilizzo | 20 Anno(i)
Dati meccanici
Durata meccanica, minimo | 1.000.000 manovre
Osservazioni (durata meccanica) | Se usato come fermaporta: ≥ 50.000 cicli di operazioni (massa della porta ≤ 5 kg e velocità di attuazione ≤ 0,5 m/s)
Angular misalignment between solenoid interlock and actuator, maximum | 2 °
Forza di mantenimento in chiusura secondo EN ISO 14119 | 1.150 N
Forza di mantenimento in chiusura, massima {N} | 1.500 N
Latching force, adjustable, position 1 | 25 N
Latching force, adjustable, position 2 | 50 N
Versione delle viti di fissaggio | 2x M6
Tightening torque of the fixing screws, minimum | 6 Nm
Coppia di serraggio delle viti di fissaggio, massima | 7 Nm
Mechanical data - Switching distances
Switch distance, typical | 2 mm
Campo, distanza di commutazione sicura &quot;ON&quot; | 1 mm
Distanza di commutazione sicura &quot;OFF&quot; | 20 mm
Note (switching distance) | All switching distances in accordance EN IEC 60947-5-3
Dati meccanici - Tecnologia di collegamento
Length of sensor chain, maximum | 200 m
Note (length of the sensor chain) | Cable length and cross-section change the voltage drop dependiing on the output current
Note (series-wiring) | Unlimited number of devices, oberserve external line fusing, max. 31 devices in case of serial diagnostic SD
Connettore di collegamento | Connettore M12, 8 poli, codifica A
Dati meccanici - Dimensioni
lunghezza del sensore | 120 mm
larghezza del sensore | 87,5 mm
altezza del sensore | 35 mm
Condizioni ambientali
Grado di protezione | IP66 IP67 IP69
Temperatura ambiente | +0 ... +60 °C
Temperatura di stoccaggio e trasporto | -10 ... +90 °C
Umidità relativa, massima | 93 %
Osservazioni (umidità relativa) | non condensante non gela
Resistenza alle vibrazioni secondo EN 60068-2-6 | 10 … 150 Hz, ampiezza 0,35 mm
resistenza a urti | 30 g / 11 ms
Classe di protezione | III
Altitudine di installazione ammissibile s.l.m., massima | 3.000 m
Condizioni ambientali - Valori di isolamento
Tensione d&apos;isolamento nominale | 32 VDC
Resistenza alla tensione impulsiva nominale | 0,8 kV
Categoria di sovratensione | III
Grado di inquinamento secondo IEC/EN 60664-1 | 3
Dati elettrici
Operating voltage | 24 VDC -15 % / +10 %
No-load supply current I0, typical | 100 mA
Current consumption with magnet ON, average | 200 mA
Current consumption with magnet ON, peak | 350 mA / 200 ms
Rated operating voltage | 24 VDC
Corrente di funzionamento | 800 mA
Corrente nominale di cortocircuito condizionata secondo EN 60947-5-1 | 100 A
External wire and device fuse rating | 2 A gG
Ritardo di disponibilità, massimo | 5.000 ms
Frequenza di commutaz, massimo | 0,5 Hz
Utilisation category DC-12 | 24 VDC / 0,05 A
Protezione elettrica, massimo | 2 A
Dati elettrici - Comando magnete IN
Denominazione, Comando magnete | IN
Soglie di commutazione | -3 V … 5 V (Low) 15 V … 30 V (High)
Assorbimento di corrente a 24 V | 10 mA
Magnet switch-on time | 100 %
Test pulse duration, maximum | 5 ms
Test pulse interval, minimum | 40 ms
Classificazione ZVEI CB24I, Sink | C0
Classificazione ZVEI CB24I, Fonte | C1 C2 C3
Dati elettrici - Ingressi digitali sicuri
Denominazione, Ingressi di sicurezza | X1 and X2
Soglie di commutazione | −3 V … 5 V (Low) 15 V … 30 V (High)
Assorbimento di corrente a 24 V | 5 mA
Test pulse duration, maximum | 1 ms
Test pulse interval, minimum | 100 ms
Classificazione ZVEI CB24I, Sink | C1
Classificazione ZVEI CB24I, Fonte | C1 C2 C3
Dati elettrici - Uscite digitali sicure
Denominazione, Uscite di sicurezza | Y1 e Y2
Versione | resistente a cortocircuito, con commutazione p
Caduta di tensione Ud, massimo | 2 V
corrente residua | 0,5 mA
Tensione, Categoria d&apos;utilizzo DC-12 | 24 VDC
Corrente, categoria d&apos;utilizzo DC-12 | 0,25 A
Tensione, Categoria d&apos;utilizzo DC-13 | 24 VDC
Corrente, categoria d&apos;utilizzo DC-13 | 0,25 A
Test pulse interval, typical | 1000 ms
Test pulse duration, maximum | 0,5 ms
Classificazione ZVEI CB24I, Fonte | C2
Classificazione ZVEI CB24I, Sink | C1 C2
Dati elettrici - Uscita di diagnosi
Designazione, Uscite diagnostiche | OUT
Versione | resistente a cortocircuito, con commutazione p
Caduta di tensione Ud, massimo | 2 V
Tensione, Categoria d&apos;utilizzo DC-12 | 24 VDC
Corrente, categoria d&apos;utilizzo DC-12 | 0,05 A
Tensione, Categoria d&apos;utilizzo DC-13 | 24 VDC
Corrente, categoria d&apos;utilizzo DC-13 | 0,05 A
Segnalazione di stato
Osservazioni (Indicatori di stato a LED) | Stato operativo: LED giallo Errore malfunzionamento: LED rosso Tensione di alimentazione UB: LED verde
Pin dei contatti
Pin 1 | A1 Tensione di alimentazione UB
Pin 2 | X1 Entrata di sicurezza 1
Pin 3 | A2 GND
Pin 4 | Y1 Uscita di sicurezza 1
Pin 5 | OUT Uscita di diagnosi
Pin 6 | X2 Entrata di sicurezza 2
Pin 7 | Y2 Uscita di sicurezza 2
Pin 8 | IN Comando magnete
Fornitura
Fornitura | Actuator must be ordered separately.
Accessori
Raccomandazione, (Azionatore) | AZ/AZM300-B1
Osservazioni
Nota (generale) | Per porte che si chiudono a filo con il telaio della porta, è possibile utilizzare la piastra di montaggio opzionale MP-AZ/AZM300-1. Per porte in vetro o in MACROLON può essere utilizzata la piastra di montaggio opzionale MS-AZ/AZM300-B1-1. Il dispositivo di protezione sbloccato può essere nuovamente bloccato, a condizione che l&apos;azionatore nell&apos;elettroserratura rimanga inserito. In questo caso le uscite di sicurezza sono ri-abilitate, cosicchè il controllo di sicurezza non debba essere aperto.
Schmersal Italia S.r.l., Via Molino Vecchio, 206, 25010 Borgosatollo (BS)
I dettagli e i dati qui riportati sono stati attentamente verificati. Le immagini possono differire dagli originali. Altri dati tecnici possono essere trovati nei manuali. Salvo modifiche tecniche o errori.
Generato il 23/06/2025, 21:00