## Worksheet
PWR-50M-SET
con guaina rossa di PVC Pronto per il montaggio
Dati per l&apos;ordine
Codice | PWR-50M-SET
Codice articolo (codice d'ordine) | 103003631
EAN (European Article Number) | 4030661485416
eCl@ss number, version 12.0 | 23-17-06-01
eCl@ss number, version 11.0 | 23-17-06-01
Numero eCl@ss, versione 9.0 | 23-17-06-01
ETIM number, version 7.0 | EC011141
ETIM number, version 6.0 | EC001471
Dati generali
Peso lordo | 2.569 g
Dati meccanici - Dimensioni
Lunghezza x larghezza x altezza | Copertura in PVC: 2 mm
Lunghezza fune | 50 m
Diametro della fune | 5 mm
Fornitura
Fornitura | 2x Morsetto per fune 3 mm, acciaio inox 1x Redancia per fune 3m, acciaio inox 1x Eyebolt NIRO M8x70 and hexagon nut Funi, 1x 50 m
Schmersal Italia S.r.l., Via Molino Vecchio, 206, 25010 Borgosatollo (BS)
I dettagli e i dati qui riportati sono stati attentamente verificati. Le immagini possono differire dagli originali. Altri dati tecnici possono essere trovati nei manuali. Salvo modifiche tecniche o errori.
Generato il 14/01/2025, 02:34