## Worksheet
NWSP21GR
per versione con posizione 2 grigio Selettore in alternativa a interruttore a attuatore separato design igienico Grado di protezione IP69K Diametro di montaggio Ø 22,3 mm
Dati per l&apos;ordine
Nota (possibilità di fornitura) | Non più disponibile!
Codice | NWSP21GR
Codice articolo (codice d'ordine) | 101160848
EAN (European Article Number) | 4250116200429
eCl@ss number, version 12.0 | 27-37-12-13
eCl@ss number, version 11.0 | 27-37-12-13
Numero eCl@ss, versione 9.0 | 27-37-12-13
ETIM number, version 7.0 | EC000222
ETIM number, version 6.0 | EC000222
Dati generali
Versione | Selector switch lockout
condizioni di montaggio (meccanico) | Screw mounting
Materiale della custodia | materiale sintetico
Colore della parte superiore della custodia | trasparente
Colore della parte inferiore della custodia | nero
Peso lordo | 40 g
Osservazioni | Per versione con posizione 2
Dati meccanici
Montaggio | Viti Montato dal retro A questo fine ci sono 4 fori di fissaggio del diametro di 3,5 mm, profondi 12 mm per viti autofilettanti. La misurazione della rete in 56 x 60 mm.
Dati meccanici - Dimensioni
Lunghezza | 74 mm
larghezza | 85 mm
altezza | 30,5 mm
Lunghezza x larghezza x altezza | Dimensioni griglia: 74 mm x 85 mm
Condizioni ambientali
Temperatura ambiente | -25 ... +80 °C
resistenza a urti | 30 g / 18 ms
Elevata resistenza agli urti | 20 g / 10 ... 150 Hz
Fornitura
Nota (fornitura, quantità e tipo) | Befestigungsschrauben nicht im Lieferumfang enthalten
Schmersal Italia S.r.l., Via Molino Vecchio, 206, 25010 Borgosatollo (BS)
I dettagli e i dati qui riportati sono stati attentamente verificati. Le immagini possono differire dagli originali. Altri dati tecnici possono essere trovati nei manuali. Salvo modifiche tecniche o errori.
Generato il 24/06/2025, 14:31