## Worksheet
TESZR102/S
2 passacavi M 20 x 1.5 Montaggio semplice, specialmente su profili di 40 mm Custodia in plastica Isolamento di protezione Ampiamente resistente a oli e benzina 111,5 mm x 92 mm x 36 mm
Dati per l&apos;ordine
Nota (possibilità di fornitura) | Non più disponibile!
Codice | TESZR102/S
Codice articolo (codice d'ordine) | 101172006
EAN (European Article Number) | 4030661605432
eCl@ss number, version 12.0 | 27-27-06-09
eCl@ss number, version 11.0 | 27-27-06-09
Numero eCl@ss, versione 9.0 | 27-27-06-09
ETIM number, version 7.0 | EC002591
ETIM number, version 6.0 | EC002591
Omologazioni - Prescrizioni
Certificazioni | cULus CCC
Dati generali
Prescrizioni | BG-GS-ET-15 EN IEC 60947-5-1
Materiale della custodia | Plastica, termoplastica rinforzata con fibra di vetro, autoestinguente
materiale dell&apos;cerniera | Alluminio
Peso lordo | 280 g
Dati generali - Caratteristiche
cerniera di fissaggio | Sì
quantità di contatti ausiliari | 1
quantità di contatti di sicurezza | 1
Osservazioni per la sicurezza
Norma, Prescrizioni | EN ISO 13849-1
Durata di utilizzo | 20 Anno(i)
Osservazioni per la sicurezza - Uscite di sicurezza
B10D contatti d'apertura (NC) | 2.000.000 manovre
B10D contatto di chiusura (NO) | 1.000.000 manovre
Dati meccanici
Durata meccanica, minimo | 1.000.000 manovre
Angolo di apertura obbligata | 14 °
Forza di apertura obbligata, minima | 1 N
Dati meccanici - Tecnologia di collegamento
Connettore di collegamento | Collegamento a vite M20 x 1.5
Sezione di collegamento, minima | 0,5 mm²
Sezione di collegamento, massimo | 1,5 mm²
Osservazioni (Sezione di collegamento) | Tutte le indicazioni sulla sezione del cavo includono le bussole del conduttore.
Dati meccanici - Dimensioni
Lunghezza x larghezza x altezza | Adatto per applicazione su profili standard: 40 mm
lunghezza del sensore | 36 mm
larghezza del sensore | 111,5 mm
altezza del sensore | 92 mm
Condizioni ambientali
Grado di protezione | IP65
Ambient temperature | -25 ... +65 °C
Condizioni ambientali - Valori di isolamento
Tensione d&apos;isolamento nominale | 250 VAC
Resistenza alla tensione impulsiva nominale | 2,5 kV
Dati elettrici
Corrente termica continua | 2,5 A
Categoria d&apos;utilizzo AC-15 | 230 VAC
Categoria d&apos;utilizzo AC-15 | 2 A
Categoria d&apos;utilizzo DC-13 | 24 VDC
Categoria d&apos;utilizzo DC-13 | 1 A
Elemento di commutazione | contatto di chiusura (NO) / contatti d&apos;apertura (NC) /
principio di comando | Commutazione lenta
Frequenza di commutazione | 120 /h
Materiale dei contatti, elettrici | Argento
Osservazioni
Nota (generale) | L&apos;angolo di apertura impostato in fabbrica corrisponde a 4°. La cerniera aggiuntiva include il materiale per il montaggio ed è ordinabile, con la descrizione TES/S.
Schmersal Italia S.r.l., Via Molino Vecchio, 206, 25010 Borgosatollo (BS)
I dettagli e i dati qui riportati sono stati attentamente verificati. Le immagini possono differire dagli originali. Altri dati tecnici possono essere trovati nei manuali. Salvo modifiche tecniche o errori.
Generato il 27/01/2025, 12:34