## Worksheet
AZM 200 BZ ST-T-AS AP
| Alimentazione di magnete 24 VDC (Aux) Monitoraggio combinato di attuatore ed elettroserratura Elettroserrature di sicurezza Custodia in plastica Elevata forza di ritenuta 2000 N | 40 mm x 244 mm x 50 mm Ritenuta Isolamento di protezione Lunga durata Interfaccia integrata AS-Interface
Dati per l&apos;ordine
Nota (possibilità di fornitura) | Non più disponibile!
Codice | AZM 200 BZ ST-T-AS AP
Codice articolo (codice d'ordine) | 101194500
EAN (European Article Number) | 4030661364858
eCl@ss number, version 12.0 | 27-27-26-03
eCl@ss number, version 11.0 | 27-27-26-03
Numero eCl@ss, versione 9.0 | 27-27-26-03
ETIM number, version 7.0 | EC002593
ETIM number, version 6.0 | EC002593
Omologazioni - Prescrizioni
Certificazioni | cULus ASi-SaW
Dati generali
Prescrizioni | EN IEC 62026-2 EN ISO 13849-1 EN IEC 60947-5-1 EN IEC 60947-5-3 EN IEC 61508
informazioni generali | Codifica universale
Livello di codifica secondo EN ISO 14119 | ridotta
principio d&apos;azione | elettromeccanico
Materiale della custodia | Plastica, termoplastica rinforzata con fibra di vetro, autoestinguente
Tempo di reazione, massimo | 60 ms
Tempo di rischio, massimo | 120 ms
Peso lordo | 520 g
Dati generali - Caratteristiche
Principio di corrente di lavoro | Sì
Monitoraggio combinato di attuatore ed elettroserratura | Sì
Display integrato, stato | Sì
Numero direzioni di azionamento | 1
Osservazioni per la sicurezza
Norma, Prescrizioni | EN IEC 60947-5-3 EN IEC 61508
Performance Level, fino a | e
Categoria secondo EN ISO 13849 | 4
Valore PFH | 4,00 x 10⁻⁹ /h
Safety Integrity Level (SIL), idoneo per applicazioni in | 3
Durata di utilizzo | 20 Anno(i)
Dati meccanici
Durata meccanica, minimo | 1.000.000 manovre
Forza di mantenimento in chiusura secondo EN ISO 14119 | 2.000 N
Note (clamping force FZh) | 1,000 N when used with the AZ/AZM201-B30 actuator, for indoor use.
Forza di mantenimento in chiusura, massima {N} | 2.600 N
Note (clamping force Fmax) | 1.300 N in Verbindung mit einem Betätiger AZ/AZM201-B30 für Innenanbau.
Forza di ritenuta | 30 N
Velocità di azionamento, massima | 2 m/s
Coppia di serraggio delle viti, massima | 1 Nm
Tightening torque of the fastening screws for the housing cover, minimum | 0,7 Nm
Tightening torque of the fastening screws for the housing cover, maximum | 1 Nm
Note | Torx T10
Dati meccanici - Tecnologia di collegamento
Connettore di collegamento | Connettore maschio incorporato M12, 4 poli, codifica A
Dati meccanici - Dimensioni
lunghezza del sensore | 50 mm
larghezza del sensore | 40 mm
altezza del sensore | 244 mm
Condizioni ambientali
Grado di protezione | IP67
Temperatura ambiente | -25 ... +60 °C
Temperatura di stoccaggio e trasporto | -25 ... +85 °C
Umidità relativa, minima | 30 %
Umidità relativa, massima | 95 %
Osservazioni (umidità relativa) | non condensante
Resistenza alle vibrazioni secondo EN 60068-2-6 | 10 … 150 Hz, ampiezza 0,35 mm
resistenza a urti | 30 g / 11 ms
Classe di protezione | II
Condizioni ambientali - Valori di isolamento
Tensione d&apos;isolamento nominale | 32 VDC
Resistenza alla tensione impulsiva nominale | 0,8 kV
Categoria di sovratensione | III
Grado di inquinamento secondo VDE 0100 | 3
Dati elettrici
Ritardo di disponibilità, massimo | 4.000 ms
Dati elettrici - AS-Interface
Rated operating voltage | 26,5 ... 31,6 VDC (Protection against polarity reversal)
AS-i Assorbimento di corrente, massimo | 100 mA
Dati elettrici - Specifica AS-Interface
AS-i Specificazione | Safety-Slave
Versione AS-i | V 2.1
Profilo AS-i | S-7.B.F.E
AS-i, IO-Code | 0x7
AS-i, ID-Code | 0xB
AS-i, ID-Code1 | 0xF
AS-i, ID-Code2 | 0xE
Ingresso AS-i, Canale 1 | Bit dati DI 0/DI 1 = trasmissione dinamica del codice
Ingresso AS-i, Canale 2 | Bit dati DI 2/DI 3 = trasmissione dinamica del codice
Uscite AS-i, DO 0 | Comando magnete
Uscite AS-i, DO 1 | Nessuna funzione
Uscite AS-i, DO 2 | Nessuna funzione
Uscite AS-i, DO 3 | Nessuna funzione
Bit parametri AS-i, P0 | Porta e azionatore rilevati
Bit parametri AS-i, P1 | Ritenuta bloccata
Bit parametri AS-i, P2 | Tensione magnete in tolleranza
Bit parametri AS-i, P3 | Errore
Osservazioni (AS-i Bit parametri) | Impostare le uscite parametri su "1111" (0xF) FID: errore di periferica
AS-i Indirizzo modulo di ingresso | 0
Osservazioni (indirizzo modulo di ingresso AS-i) | Preimpostato su indirizzo 0, modificabile tramite busmaster AS-Interface o dispositivo di programmazione portatile
Dati elettrici - tensione ausiliaria (Aux)
Operating voltage | 24 VDC -15 % / +10 % (stabilised PELV power supply)
Assorbimento corrente | 500 mA
Rated operating voltage | 24 VDC
Protezione | 4 A
Dati elettrici - Comando magnete IN
Magnet switch-on time | 100 %
Segnalazione di stato
Osservazioni (Indicatori di stato a LED) | (1) LED verde/rosso (LED AS-i Duo): Tensione di alimentazione / errore di comunicazione / indirizzo slave = 0 (2) LED rosso: Errore dispositivo (3) LED giallo: stato del dispositivo
Altri dati
Nota (applicazioni) | dispositivo di sicurezza scorrevole dispositivo di sicurezza rimovibile interruttori di sicurezza rotativi
Pin dei contatti
Pin 1 | AS-i +
Pin 2 | Aux - (P)
Pin 3 | AS-Interface -
Pin 4 | Aux + (P)
Fornitura
Fornitura | Actuator must be ordered separately.
Osservazioni
Nota (generale) | Poiché in caso di mancanza di tensione o di azionamento dell&apos;interruttore principale il dispositivo di protezione può essere aperto immediatamente, le elettroserrature con principio di corrente di lavoro possono essere utilizzate solo in casi specifici dopo un&apos;approfondita valutazione del rischio di incidenti.
Note voltage AUX DC | stabilised PELV power supply
Schmersal Italia S.r.l., Via Molino Vecchio, 206, 25010 Borgosatollo (BS)
I dettagli e i dati qui riportati sono stati attentamente verificati. Le immagini possono differire dagli originali. Altri dati tecnici possono essere trovati nei manuali. Salvo modifiche tecniche o errori.
Generato il 19/06/2025, 05:45