## Worksheet
SD-2V-S-SK BOX DI COLLEGAMENTO SD X2
a livello di quadro elettrico scatola di collegamento per 2 componenti, con morsetti a vite permette il cablaggio nel quadro sulla relativa guida DIN
Dati per l&apos;ordine
Codice | SD-2V-S-SK BOX DI COLLEGAMENTO SD X2
Codice articolo (codice d'ordine) | 101188436
EAN (European Article Number) | 4030661352565
eCl@ss number, version 12.0 | 27-23-02-06
eCl@ss number, version 11.0 | 27-23-02-06
Numero eCl@ss, versione 9.0 | 27-23-02-08
ETIM number, version 7.0 | EC001099
ETIM number, version 6.0 | EC001099
Dati generali
Materiale della custodia | Plastica, termoplastica, autoestinguente
Peso lordo | 200 g
Dati meccanici - Tecnologia di collegamento
Sezione di collegamento, minima | 0,25 mm²
Sezione di collegamento, massimo | 2,5 mm²
Osservazioni (Sezione di collegamento) | Tutte le indicazioni sulla sezione del cavo includono le bussole del conduttore.
collegamenti, (meccanico) | collegamento a vite
Dati meccanici - Dimensioni
larghezza | 92 mm
altezza | 89,6 mm
profondità | 68,5 mm
Condizioni ambientali
Grado di protezione | IP00
Temperatura ambiente | -25 ... +70 °C
Temperatura di stoccaggio e trasporto | -25 ... +85 °C
Umidità relativa, minima | 30 %
Umidità relativa, massima | 95 %
Osservazioni (umidità relativa) | non condensante
Classe di protezione | II
Condizioni ambientali - Valori di isolamento
Tensione d&apos;isolamento nominale | 32 VDC
Resistenza alla tensione impulsiva nominale | 0,8 kV
Categoria di sovratensione | III
Grado di inquinamento secondo VDE 0100 | 2
Dati elettrici
Operating voltage | 24 VDC -15 % / +10 %
Rated operating voltage | 24 VDC
Corrente di funzionamento | 16.000 mA
Protezione elettrica, massimo | 16 A
Osservazioni
Nota (generale) | Per box SD si possono collegare 2 (optional 3) dispositivi.
Schmersal Italia S.r.l., Via Molino Vecchio, 206, 25010 Borgosatollo (BS)
I dettagli e i dati qui riportati sono stati attentamente verificati. Le immagini possono differire dagli originali. Altri dati tecnici possono essere trovati nei manuali. Salvo modifiche tecniche o errori.
Generato il 08/05/2025, 07:56