## Worksheet
RM40S-C
Blocco porta con ritenuta magnetica combinabile su tutti i lati Forza di ritenuta in funzione del montaggio Custodia in acciaio temperato Non sensibile allo sporco Adatto per il settore alimentare
Dati per l&apos;ordine
Codice | RM40S-C
Codice articolo (codice d'ordine) | 103004897
EAN (European Article Number) | 4030661435015
eCl@ss number, version 12.0 | 27-27-26-92
eCl@ss number, version 11.0 | 27-27-24-92
Numero eCl@ss, versione 9.0 | 27-27-24-92
ETIM number, version 7.0 | EC002594
ETIM number, version 6.0 | EC002594
Dati generali
Materiale della custodia | acciaio inossidabile
Peso lordo | 433 g
Dati generali - Caratteristiche
Fori filettati nascosti sul retro | Sì
Dati meccanici
Area attiva | lateralmente lato coperchio lato angolo
Forza di ritenuta | 25 N 35 N 60 N
Dati meccanici - Dimensioni
larghezza | 88 mm
altezza | 27 mm
profondità | 14,5 mm
Schmersal Italia S.r.l., Via Molino Vecchio, 206, 25010 Borgosatollo (BS)
I dettagli e i dati qui riportati sono stati attentamente verificati. Le immagini possono differire dagli originali. Altri dati tecnici possono essere trovati nei manuali. Salvo modifiche tecniche o errori.
Generato il 25/02/2025, 01:14