## Worksheet
EFK 103.1
Morsetti a molla Posizione flangia di montaggio 1 11-12; 23-24 (Definizione contatti)
Dati per l&apos;ordine
Codice | EFK 103.1
Codice articolo (codice d'ordine) | 101167603
EAN (European Article Number) | 4030661521329
eCl@ss number, version 12.0 | 27-37-13-02
eCl@ss number, version 11.0 | 27-37-13-02
Numero eCl@ss, versione 9.0 | 27-37-13-02
ETIM number, version 7.0 | EC000041
ETIM number, version 6.0 | EC000041
Omologazioni - Prescrizioni
Certificazioni | cULus
Dati generali
Prescrizioni | EN IEC 60947-5-1 EN IEC 60947-1
Versione | chiavi
forma di costruzione | Slow action
Materiale della custodia | Plastica, termoplastica rinforzata con fibra di vetro, autoestinguente
Peso lordo | 20 g
Dati generali - Caratteristiche
quantità di contatti d&apos;apertura | 1
quantità di contatti di chiusura | 1
Dati meccanici
Istruzioni di montaggio | innestabile
Durata meccanica, minimo | 10.000.000 manovre
corsa d&apos;apertura obbligata | 2 mm
Ampiezza apertura contatti | 3 mm contatto (NO)1mm contatti (NC)
Nota (Durata rimbalzo) | Durata rimbalzo con velocità di azionamento di 100 mm/s
Posizione flangia di montaggio | 1 2
Dati meccanici - Tecnologia di collegamento
Termination | morsetti a molla
Sezione di collegamento, minima | 2 x 0,08 mm²
Sezione di collegamento, massimo | 2 x 1,5 mm²
Osservazioni (Sezione di collegamento) | Tutte le indicazioni sulla sezione del cavo includono le bussole del conduttore.
Dati meccanici - Dimensioni
Lunghezza | 46 mm
larghezza | 20 mm
profondità | 51 mm
Condizioni ambientali
Grado di protezione del vano interruttori | IP40
Grado di protezione di morsetti o collegamenti | IP20
Ambient temperature | -25 ... +80 °C
resistenza a urti | 110 g / 4 ms
Elevata resistenza agli urti | Resistenza alle scosse: 20 g/10 … 200 Hz
Condizioni ambientali - Valori di isolamento
Tensione d&apos;isolamento nominale | 400 V
Dati elettrici
Corrente termica continua | 10 A
Categoria d&apos;utilizzo AC-15 | 230 VAC
Categoria d&apos;utilizzo AC-15 | 8 A
Categoria d&apos;utilizzo DC-13 | 24 VDC
Categoria d&apos;utilizzo DC-13 | 5 A
Adatto pa voltaggi bassi | ≥ 5 V / ≥ 3,2 mA
Elemento di commutazione | contatti d&apos;apertura (NC) / contatto di chiusura (NO)
principio di comando | Commutazione lenta
Durata rimbalzo, massimo | 5 ms
Frequenza di commutazione | 1.200 /h
Materiale dei contatti, elettrici | Argento
Definizione contatti | 11-12 23-24
Schmersal Italia S.r.l., Via Molino Vecchio, 206, 25010 Borgosatollo (BS)
I dettagli e i dati qui riportati sono stati attentamente verificati. Le immagini possono differire dagli originali. Altri dati tecnici possono essere trovati nei manuali. Salvo modifiche tecniche o errori.
Generato il 27/01/2025, 07:49