## Worksheet
V-SK4P-M12P-S-G-3M-BK-2-X-T-4
Dati per l&apos;ordine
Codice | V-SK4P-M12P-S-G-3M-BK-2-X-T-4
Codice articolo (codice d'ordine) | 103013432
EAN (European Article Number) | 4030661490922
eCl@ss number, version 12.0 | 27-06-03-11
eCl@ss number, version 11.0 | 27-06-03-11
Numero eCl@ss, versione 9.0 | 27-06-03-11
ETIM number, version 7.0 | EC001855
ETIM number, version 6.0 | EC001855
Omologazioni - Prescrizioni
Certificazioni | cULus
Dati generali
Prescrizioni | EN IEC 61076-2-111
Peso lordo | 407 g
Dati generali - Caratteristiche
senza alogeni | Sì
Compatibile con catena portacavi | Sì
Numero di conduttori elettrici | 4
Dati meccanici
Coppia, massima | 1 Nm
Dati meccanici - Tecnologia di collegamento
Lunghezza del cavo | 3 m
Numero di conduttori | 4
Sezione conduttore | 1,5 mm2
Diametro del cavo | 9,6 mm
Raggio di flessione (fisso) | 4 x Ø-cavo
Raggio di flessione (mobile) | 7,5 x Ø-cavo
Colore della guaina del cavo | nero
materiale della guaina del cavo | PUR
Dati meccanici - collegamento ad innesto connettore A
collegamento ad innesto | Female connector, M12
forma di costruzione | dritto
Codifica del connettore | T
Blocco del connettore | Blocco a vite
Materiale del pressacavo | Metallo, CuZn, nichelato
Materiale della maniglia | Plastica, TPU
Colore del corpo maniglia | nero
Dati meccanici - collegamento ad innesto connettore B
collegamento ad innesto | Male connector, M12
forma di costruzione | dritto
Codifica del connettore | T
Blocco del connettore | Blocco a vite
Materiale del pressacavo | Metallo, CuZn, nichelato
Materiale della maniglia | Plastica, TPU
Colore del corpo maniglia | nero
Condizioni ambientali
Grado di protezione | IP65 IP67 IP68
Ambient temperature (Connector) | -30 ... +90 °C
Ambient temperature (fixed) | -40 ... +80 °C
Umgebungstemperatur (bewegt) | -25 ... +80 °C
Dati elettrici
Corrente termica continua | 12 A
Rated operating voltage | 63 VDC
Corrente di funzionamento | 12.000 mA
Schmersal Italia S.r.l., Via Molino Vecchio, 206, 25010 Borgosatollo (BS)
I dettagli e i dati qui riportati sono stati attentamente verificati. Le immagini possono differire dagli originali. Altri dati tecnici possono essere trovati nei manuali. Salvo modifiche tecniche o errori.
Generato il 20/06/2025, 22:12