## Worksheet
BN 75-01Z-1391
| con Cavo di collegamento Ad azionamento senza contatto 1 contatti reed Lunga durata | 80 mm x 99,5 mm x 55 mm interruttore magnetico a galleggiante Custodia in plastica disponibile con connettore M12 e cavo
Dati per l&apos;ordine
Codice | BN 75-01Z-1391
Codice articolo (codice d'ordine) | 101055741
EAN (European Article Number) | 4030661009391
eCl@ss number, version 12.0 | 27-27-43-02
eCl@ss number, version 11.0 | 27-27-01-05
Numero eCl@ss, versione 9.0 | 27-27-01-05
ETIM number, version 7.0 | EC002544
ETIM number, version 6.0 | EC002544
Dati generali
principio d&apos;azione | magnetico
forma costruttiva dell&apos;alloggiamento | forma di costruzione speciale
Materiale della custodia | materiale sintetico, termoplastica rinforzata con fibra di vetro
Area attiva | materiale sintetico
Peso lordo | 127 g
Dati generali - Caratteristiche
quantità di contatti d&apos;apertura | 1
Dati meccanici
Elemento di azionamento | magnete
Durata meccanica, minimo | 1.000.000.000 manovre
Mechanical data - Switching distances
Note (switching distance) | All switching distances in accordance EN IEC 60947-5-2
Isteresi (Distanza di commutazion), massimo | 3 mm
Dati meccanici - Tecnologia di collegamento
Connettore di collegamento | Cavo di collegamento
Dati meccanici - Dimensioni
lunghezza del sensore | 55 mm
larghezza del sensore | 80 mm
altezza del sensore | 99,5 mm
Condizioni ambientali
Grado di protezione | IP67
Temperatura ambiente | -25 ... +80 °C
Dati elettrici
Tensione di commutazione, massima | 220 VAC
Corrente di commutazione, massimo | 1 A
Capacità di commutazione, massima | 60 W
Capacità di commutazione, massima | 60 VA
Elemento di commutazione | contatti d&apos;apertura (NC)
Durata rimbalzo, minimo | 0,3 ms
Durata rimbalzo, massimo | 0,6 ms
Dati elettrici - Uscite digitali
Versione | contatti reed
Osservazioni
Nota (generale) | A seconda dell&apos;installazione del galleggiante, si può avere un contatto NA o NC I punti di commutazione indicati sono applicabili per l'acqua.
Schmersal Italia S.r.l., Via Molino Vecchio, 206, 25010 Borgosatollo (BS)
I dettagli e i dati qui riportati sono stati attentamente verificati. Le immagini possono differire dagli originali. Altri dati tecnici possono essere trovati nei manuali. Salvo modifiche tecniche o errori.
Generato il 23/04/2025, 07:46