## Worksheet
KA-0980
12 poli Cavo di collegamento per SLC/SLG
Dati per l&apos;ordine
Codice | KA-0980
Codice articolo (codice d'ordine) | 101213352
EAN (European Article Number) | 4030661397733
eCl@ss number, version 12.0 | 27-06-03-11
eCl@ss number, version 11.0 | 27-06-03-11
Numero eCl@ss, versione 9.0 | 27-06-03-11
ETIM number, version 7.0 | EC001855
ETIM number, version 6.0 | EC001855
Dati generali
Versione | dritto
Collegamento (elettrico) | Frizione
Materiale della custodia | materiale sintetico
materiale del dado | Metallo, CuZn, nichelato
Colore della custodia | nero
Peso lordo | 283 g
Dati generali - Caratteristiche
quantità di poli | 12
Numero di conduttori elettrici | 12
Dati meccanici
Durata meccanica, minimo | 100 cicli
Dati meccanici - Tecnologia di collegamento
Lunghezza del cavo | 5 m
Connettore di collegamento | Collegamento a vite M20 x 1.5
Sezione conduttore | 0,3 mm2
materiale della guaina del cavo | PVC
Dati meccanici - Dimensioni
Diametro della filettatura | M12
Condizioni ambientali
Grado di protezione | IP67
Ambient temperature (Cable) | -40 ... +80 °C
Ambient temperature (Connector) | -30 ... +90 °C
Condizioni ambientali - Valori di isolamento
Grado di inquinamento secondo VDE 0100 | 3
Dati elettrici
Rated operating voltage | 30 VDC
Capacità operativa dei contatti | 2
Materiale dei contatti, elettrici | Metallo, CuZn, dorato
Pin dei contatti
Pin 1 | marrone
Pin 2 | blu
Pin 3 | Bianco
Pin 4 | verde
Pin 5 | rosa
Pin 6 | giallo
Pin 7 | nero
Pin 8 | grigio
Pin 9 | rosso
Pin 10 | viola
Pin 11 | grigio-rosa
Pin 12 | rosso-blu
Schmersal Italia S.r.l., Via Molino Vecchio, 206, 25010 Borgosatollo (BS)
I dettagli e i dati qui riportati sono stati attentamente verificati. Le immagini possono differire dagli originali. Altri dati tecnici possono essere trovati nei manuali. Salvo modifiche tecniche o errori.
Generato il 17/04/2025, 19:47