## Worksheet
SLB 200-E31-21
OSSERVAZIONI: Non più disponibile! (in alternativa: SLB240) portata 4 m
Dati per l&apos;ordine
Nota (possibilità di fornitura) | Non più disponibile!
Codice | SLB 200-E31-21
Codice articolo (codice d'ordine) | 101138921
EAN (European Article Number) | 4030661281711
eCl@ss number, version 12.0 | 27-27-27-01
eCl@ss number, version 11.0 | 27-27-27-01
Numero eCl@ss, versione 9.0 | 27-27-27-01
ETIM number, version 7.0 | EC001831
ETIM number, version 6.0 | EC001831
Dati generali
Prescrizioni | EN IEC 61496-1
Materiale della custodia | materiale sintetico
Tempo di reazione, massimo | 30 ms
Osservazioni (tempo di reazione) | Solo in combinazione con modulo di sicurezza
Peso lordo | 70 g
Dati generali - Caratteristiche
trasmettitore | Sì
Display integrato, stato | Sì
Osservazioni per la sicurezza
tipo di sicurezza secondo IEC 61496-1 | 2
Dati meccanici
Ampiezza, campo di protezione, minima | 0 m
Ampiezza, campo di protezione, massimo | 4 m
lunghezza d&apos;onda del sensore | 880 nm
Dati meccanici - Tecnologia di collegamento
Connettore di collegamento | Cavo con connettore ad innesto M8
Connettore di collegamento, trasmettitore | Connettore M8, 3 poli, con cavo 10 cm
Dati meccanici - Dimensioni
lunghezza del sensore | 18,8 mm
larghezza del sensore | 30,8 mm
altezza del sensore | 50,3 mm
Condizioni ambientali
Grado di protezione | IP67
Ambient temperature | -10 ... +55 °C
Storage and transport temperature | -20 ... +80 °C
Classe di protezione | 0
Dati elettrici
Lunghezza del cavo, massimo | 50 m
Dati elettrici - Uscite digitali
Versione | Solo in combinazione con modulo di sicurezza SLB 200-C
Segnalazione di stato
Stati funzionali visualizzati | sporco stato di commutazione
Accessori
Raccomandazione dispositivo di sicurezza | SLB 200-C04-1R
Osservazioni
Osservazioni (Blocco di riavvio) | Solo in combinazione con un modulo di sicurezza
Schmersal Italia S.r.l., Via Molino Vecchio, 206, 25010 Borgosatollo (BS)
I dettagli e i dati qui riportati sono stati attentamente verificati. Le immagini possono differire dagli originali. Altri dati tecnici possono essere trovati nei manuali. Salvo modifiche tecniche o errori.
Generato il 18/01/2025, 10:21