## Worksheet
BN 85-R-1824-2 3,0M
| Allacciamento sulle barre del profilo C e cavo rivestito con viti Ad azionamento senza contatto 1 contatti reed Lunga durata | Distanza di commutazione fino a 40 mm, dipendente dal magnete di azionamento e versione 40 mm x 35 mm x 16,5 mm Custodia in plastica Contatto reed inseribile, montaggio sul luogo
Dati per l&apos;ordine
Codice | BN 85-R-1824-2 3,0M
Codice articolo (codice d'ordine) | 101095308
EAN (European Article Number) | 4030661268026
eCl@ss number, version 12.0 | 27-27-43-02
eCl@ss number, version 11.0 | 27-27-01-05
Numero eCl@ss, versione 9.0 | 27-27-01-05
ETIM number, version 7.0 | EC002544
ETIM number, version 6.0 | EC002544
Dati generali
principio d&apos;azione | magnetico
forma costruttiva dell&apos;alloggiamento | parallelepipedo
Materiale della custodia | materiale sintetico, termoplastica rinforzata con fibra di vetro
Peso lordo | 88 g
Dati generali - Caratteristiche
Blocco | Sì
Utilizzabile con ascensori | Sì
Numero di contatti a scatto | 1
Dati meccanici
Area attiva | lato frontale
Durata meccanica, minimo | 1.000.000.000 manovre
Direzione di azionamento | Lengthwise
Velocità di azionamento, massima | 18 m/s
Montaggio | terminal block 7.5 mm
Mechanical data - Switching distances
intervallo di commutazione | 2 mm … 40 mm BP 6S = 2 … 12 mm BP 8S = 2 … 10 mm BP 10S = 5 … 20 mm 2 x BP 10S = 6 … 27 mm BP 15S = 5 … 22 mm 2 x BP 15S = 7 … 28 mm BP 34S = 10 … 40 mm BP 20S = 3 ... 28 mm BP 31S = 4 ... 30 mm BP 11S = 4 ... 23 mm BP 12S = 5 ... 27 mm
Osservazioni (intervallo di commutazione Sn) | Distanza di commutazione fino a 40 mm, dipendente dal magnete di azionamento e versione. I dati relativi alle distanze di commutazione sono validi per l&apos;azionamento di dispositivi montati singolarmente senza influenza ferromagnetica. Una eventuale influenza ferromagnetica può determinare un&apos;alterazione della distanza, positiva o negativa. In caso di allineamento di diversi magneti di azionamento è necessario prendere in considerazione la relativa influenza reciproca.
Note (switching distance) | All switching distances in accordance EN IEC 60947-5-2
Dati meccanici - Tecnologia di collegamento
Lunghezza del cavo | 3 m
Connettore di collegamento | Cavo di collegamento
Numero di conduttori | 2
Sezione conduttore | 0,25 mm2
Sezione conduttore | 23 AWG
materiale della guaina del cavo | PVC
Tipo cavo | LiYY
Dati meccanici - Dimensioni
lunghezza del sensore | 16,5 mm
larghezza del sensore | 40 mm
altezza del sensore | 35 mm
Condizioni ambientali
Grado di protezione | IP40
Temperatura ambiente | +0 ... +75 °C
resistenza a urti | 60 g, oscillazione sinusoidale
Elevata resistenza agli urti | 60 g, oscillazione sinusoidale
Dati elettrici
Tensione di commutazione, massima | 60 VAC
Tensione di commutazione, massima | 60 VDC
Corrente di commutazione, massimo | 1 A
Capacità di commutazione, massima | 30 W
Capacità di commutazione, massima | 30 VA
Elemento di commutazione | commutatore bistabile
Osservazioni (elemento di commutazione) | Plug-in reed contact insert
principio di comando | Contatti reed, ad azionamento senza contatto
Durata rimbalzo, massimo | 0,2 ms
Maximum switching time close (NO) | 2 ms
Maximum switching time open (NC) | 0,07 ms
Fornitura
Fornitura | Actuator must be ordered separately.
Fornitura del materiale di montaggio | 1 x screw M4; 1 x angled sliding nut M4
Accessori
Raccomandazione, (Azionatore) | BP 10 S 2x BP 10 S BP 15 S BP 34 S BP 20 S BP 31 S BP 11 S BP 12 S BP 6 S BP 8 S 2 x BP 15 S
Raccomandazione (Azionatore, Componenti per ascensori) | BP 10 BP 6 2 x BP 15 2 x BP 10 BP 15 BP 34
Osservazioni
Nota (generale) | La funzione di apertura e di chiusura dipende dalla direzione di azionamento, dal magnete di azionamento e dalla polarità del magnete di azionamento.
Schmersal Italia S.r.l., Via Molino Vecchio, 206, 25010 Borgosatollo (BS)
I dettagli e i dati qui riportati sono stati attentamente verificati. Le immagini possono differire dagli originali. Altri dati tecnici possono essere trovati nei manuali. Salvo modifiche tecniche o errori.
Generato il 30/06/2025, 12:45