## Worksheet
SMS 3 75-100
| OSSERVAZIONI: Non più disponibile! (in alternativa: SMS 4 / SMS 5) versione estremamente robusta Sistema di tappeti di commutazione modulare Misure speciali disponibili su richiesta Non richiede manutenzione 100% superficie di azionamento | Montaggio semplice Superficie antiscivolo Elevata resistenza chimica Senza resistenza terminale aggiuntiva Nessuna piastra di fondo aggiuntiva Collegamento con cavo a 4 conduttori
Dati per l&apos;ordine
Nota (possibilità di fornitura) | Non più disponibile!
Codice | SMS 3 75-100
Codice articolo (codice d'ordine) | 101148639
EAN (European Article Number) | 4030661147697
eCl@ss number, version 12.0 | 27-27-34-02
eCl@ss number, version 11.0 | 27-27-34-02
Numero eCl@ss, versione 9.0 | 27-27-34-02
ETIM number, version 7.0 | EC002887
ETIM number, version 6.0 | EC002887
Omologazioni - Prescrizioni
Certificazioni | TÜV
Dati generali
Prescrizioni | EN ISO 13850
Resistenza del materiale (agli acidi) | da buono a eccellente
Materiale della superficie | Plastisol
Tempo di reazione, massimo | 50 ms
Peso lordo | 18.000 g
Dati meccanici
Durata meccanica, minimo | 5.000.000 manovre
Osservazioni (durata meccanica) | >> 1 milione di manovre, con certificato di collaudo CE
Forza di azionamento, massima | 300 N
Carico permesso | 20 N/mm2
Dati meccanici - Tecnologia di collegamento
Lunghezza del cavo | 6 m
Connettore di collegamento | cavo
Sezione di collegamento, massimo | 4 x 0,75 mm²
Sezione conduttore | 18 AWG
Dati meccanici - Dimensioni
Lunghezza | 1.000 mm
larghezza | 750 mm
altezza | 12 mm
Condizioni ambientali
Grado di protezione | IP67
Storage and transport temperature | -20 ... +50 °C
Accessori
Raccomandazione dispositivo di sicurezza | SRB 301HC/R, SRB 301HC/T
Osservazioni - Resistenza chimica
Resistenza del materiale (acqua) | eccellente
Resistenza del materiale (alcol) | buono
Resistenza del materiale (aldeide) | da buono a eccellente
Resistenza del materiale (acidi minerali) | da buono a eccellente
Resistenza del materiale (acidi organici) | da buono a eccellente
Resistenza del materiale (petrolio) | da medio a buono
Resistenza del materiale (oli) | buono
Schmersal Italia S.r.l., Via Molino Vecchio, 206, 25010 Borgosatollo (BS)
I dettagli e i dati qui riportati sono stati attentamente verificati. Le immagini possono differire dagli originali. Altri dati tecnici possono essere trovati nei manuali. Salvo modifiche tecniche o errori.
Generato il 11/05/2024, 08:36