## Worksheet
SD-I-U-EIP
UNIVERSAL-Gateway per l' azionamento in serie del segnale di diagnosi dei dispositivi di sicurezza con interfaccia SD integrata. Tramite le interfacce Feldbus vengono trasmessi diversi dati relativi allo stato e di diagnosi dei dispositivi SD al dispositivo di controllo. Cavo di diagnosi di max.31 dispositivi di sicurezza azionabili in serie Azionamento in serie di diversi dispositivi Cablaggio ridotto tramite azionamento in serie dei canali di sicurezza e dal cavo di diabgnosi Indirizzamento automatico dei dispositivi di sicurezza nell' interfaccia SD
Dati per l&apos;ordine
Codice | SD-I-U-EIP
Codice articolo (codice d'ordine) | 101210747
EAN (European Article Number) | 4030661448893
eCl@ss number, version 12.0 | 27-23-02-06
eCl@ss number, version 11.0 | 27-23-02-06
Numero eCl@ss, versione 9.0 | 27-23-02-08
ETIM number, version 7.0 | EC001099
ETIM number, version 6.0 | EC001099
Omologazioni - Prescrizioni
Certificazioni | cULus
Dati generali
Peso lordo | 340 g
Dati generali - Caratteristiche
Display integrato, stato | Sì
Numero di LED | 1
Dati meccanici
Montaggio | fissaggio rapido per guide DIN secondo DIN EN 60715
Dati meccanici - Tecnologia di collegamento
Connettore di collegamento | Morsetti a molla
Dati meccanici - Dimensioni
larghezza | 50 mm
altezza | 100 mm
profondità | 80 mm
Condizioni ambientali
Grado di protezione della custodia | IP20
Temperatura ambiente | +0 ... +55 °C
Temperatura di stoccaggio e trasporto | -25 ... +75 °C
Umidità relativa, minima | 30 %
Umidità relativa, massima | 85 %
Osservazioni (umidità relativa) | non condensante
Resistenza alle vibrazioni secondo EN 60068-2-6 | 10 ... 57 Hz, ampiezza 0,35 mm 57 ... 150 Hz, con 5 g
resistenza a urti | 10 g
Condizioni ambientali - Valori di isolamento
Tensione d&apos;isolamento nominale | 32 V
Resistenza alla tensione impulsiva nominale | 0,5 kV
Categoria di sovratensione | II
Grado di inquinamento secondo VDE 0110 | 2
Dati elettrici
Operating voltage | 24 VDC -15 % / +20 %
Rated operating voltage | 24 VDC
Corrente di funzionamento | 500 mA
Dati elettrici - Protocolli di comunicazione
Feldbus Protokoll | EtherNet IP
Dati elettrici - Compatibilità elettromagnetica (EMC)
Compatibilità elettromagnetica | EN 61000-4-2 EN 61000-4-4 EN 61000-4-5
Interferenza emessa | IEC 61000-6-4 (2002)
Resistenza alle interferenze | EN 61000-4-3 EN 61000-4-6
Altri dati
Nota (applicazioni) | Sensore di sicurezza Dispositivo di protezione
Schmersal Italia S.r.l., Via Molino Vecchio, 206, 25010 Borgosatollo (BS)
I dettagli e i dati qui riportati sono stati attentamente verificati. Le immagini possono differire dagli originali. Altri dati tecnici possono essere trovati nei manuali. Salvo modifiche tecniche o errori.
Generato il 15/04/2025, 03:17