## Worksheet
MS-BDF40-NHK
Emergency stop protective collar
Dati per l&apos;ordine
Codice | MS-BDF40-NHK
Codice articolo (codice d'ordine) | 103057000
EAN (European Article Number) | 4030661658995
Dati generali
Versione | Emergency stop protective collar
forma di costruzione | protective collar
condizioni di montaggio (meccanico) | Screw mounting
Materiale della custodia | materiale sintetico
Colore della custodia | yellow
Peso lordo | 13 g
Dati generali - Caratteristiche
Isolamento completo: | Sì
Dati meccanici
Montaggio | Viti
Dati meccanici - Dimensioni
Lunghezza | 57 mm
larghezza | 40 mm
altezza | 37,5 mm
Condizioni ambientali
Temperatura ambiente | -25 ... +65 °C
resistenza a urti | 15 g / 11 ms
Fornitura
Nota (fornitura, quantità e tipo) | Befestigungsschrauben nicht im Lieferumfang enthalten
Schmersal Italia S.r.l., Via Molino Vecchio, 206, 25010 Borgosatollo (BS)
I dettagli e i dati qui riportati sono stati attentamente verificati. Le immagini possono differire dagli originali. Altri dati tecnici possono essere trovati nei manuali. Salvo modifiche tecniche o errori.
Generato il 27/04/2025, 21:54