## Worksheet
SLC240COM-ER-1050-30
Tipo di sicurezza 2 secondo IEC 61496-1 Settaggio parametri semplice, non sono richiesti strumenti esterni Concetto affidabile di sicurezza nel caso di interfacce (EMC, saldatura elettrica) Processo in sicurezza con elevata affidabilità Supporto attivo per la configurazione integrato
Dati per l&apos;ordine
Codice | SLC240COM-ER-1050-30
Codice articolo (codice d'ordine) | 103016168
EAN (European Article Number) | 4030661507286
eCl@ss number, version 12.0 | 27-27-27-04
eCl@ss number, version 11.0 | 27-27-27-04
Numero eCl@ss, versione 9.0 | 27-27-27-04
ETIM number, version 7.0 | EC002549
ETIM number, version 6.0 | EC002549
Omologazioni - Prescrizioni
Certificazioni | cULus
Dati generali
Prescrizioni | EN IEC 61496-2 EN IEC 61496-1
Nota (Versione software) | as of 2017 Version 1.0
Funzione master o slave | Sì
Materiale della custodia | Alluminio
Tempo di reazione, massimo | 20 ms
Peso lordo | 1.740 g
Radiation emission level to EN 12198-1 | Category 0
Risk group classification of lamp systems to EN 62471 | free group
Dati generali - Caratteristiche
Possibilità di collegamento in cascata | Sì
Blocco di riavvio | Sì
Funzione di esclusione | Sì
Display integrato, stato | Sì
Display integrato, diagnosi | Sì
Numero di uscite digitali sicure | 2
Numero dei raggi | 52
Osservazioni per la sicurezza
Norma, Prescrizioni | EN ISO 13849-1 EN IEC 62061
Performance Level, fino a | c
Categoria secondo EN ISO 13849 | 2
Valore PFH | 8,05 x 10⁻⁹ /h
Safety Integrity Level (SIL), idoneo per applicazioni in | 1
Durata di utilizzo | 20 Anno(i)
tipo di sicurezza secondo IEC 61496-1 | 2
Dati meccanici
Capacità di rilevamento per v = 1,6 m/s | 30 mm
Altezza del campo di protezione | 1.050 mm
Ampiezza, campo di protezione, minima | 0,3 m
Ampiezza, campo di protezione, massimo | 12 m
lunghezza d&apos;onda del sensore | 880 nm
Dati meccanici - Tecnologia di collegamento
Connettore di collegamento | collegamento ad innesto
Connettore di collegamento, ricevitore | Connettore maschio incorporato M12, 5 poli
Connettore di collegamento, trasmettitore | Connettore maschio incorporato M12, 4 poli
Lunghezza del cavo collegabile, massimo | 100 m
Dati meccanici - Dimensioni
lunghezza del sensore | 33 mm
larghezza del sensore | 27,8 mm
altezza del sensore | 1.091 mm
Condizioni ambientali
Grado di protezione | IP67
Temperatura ambiente | -10 ... +50 °C
Temperatura di stoccaggio e trasporto | -25 ... +70 °C
Resistenza alle vibrazioni secondo EN 60068-2-6 | 10 … 55 Hz
resistenza a urti | 10 g, 16 ms, to EN 60028-2-29
Classe di protezione | III
Dati elettrici
Operating voltage | 24 VDC -10 % / +10 %
Rated operating voltage | 24 VDC
Rated operating current, Emitter | 200 mA
Rated operating current, Receiver | 700 mA
Dati elettrici - Ingressi di comando
Switching thresholds | 24 V (HIGH) 0 V (LOW)
Electrical data - Control inputs
Designation, Control inputs | Reset and Test
Actuation time for manual start | 100 … 1500 ms
Dati elettrici - Uscite digitali sicure
Denominazione, Uscite di sicurezza | OSSD 1 and OSSD 2
Corrente d&apos;uscita (uscita sicura), massimo | 0,25 A
Versione | OSSD, short-circuit proof, p-type
corrente residua | 1 mA
Test pulse interval, typical | 750 ms
Test pulse duration, maximum | 0,15 ms
Classificazione ZVEI CB24I, Fonte | C2
Classificazione ZVEI CB24I, Sink | C1 C2
Load capacity, maximum | 0,05 µF
Load inductance, maximum | 2 H
Note | The load inductance generates an induced voltage during the switch-off, which compromises the downstream components (sparkquenching element).
Switching voltage | 15 … 26.4 V (HIGH) 0 … 2 V (LOW)
Note | According to EN 61131-2
Note | In case of failure, the leakage current flows to the OSSD cable. The downstream control element must recognise this state as LOW. A safety PLC must detect this state.
Segnalazione di stato - LED 01
Stato LED | OSSD ON, OSSD OFF, Restart interlock, Error, Parameter setting, Alignment kit, Indication of signal quality
Posizione dei LED | Receiver
Pin dei contatti
Connettore | Receiver
Pin 1 | 24 VDC power supply
Pin 2 | OSSD 1 Safety output 1
Pin 3 | 0 VDC Power supply
Pin 4 | OSSD 2 Safety output 2
Pin 5 | Reset Restart interlock (manual reset)
Connettore | Emitter
Pin 1 | 24 VDC power supply
Pin 2 | Test Test input
Pin 3 | 0 VDC power supply
Pin 4 | Slave Series wiring
Fornitura
Fornitura | Kit con 2 angoli
Accessori
Raccomandazione dispositivo di sicurezza | SRB-E 301
Schmersal Italia S.r.l., Via Molino Vecchio, 206, 25010 Borgosatollo (BS)
I dettagli e i dati qui riportati sono stati attentamente verificati. Le immagini possono differire dagli originali. Altri dati tecnici possono essere trovati nei manuali. Salvo modifiche tecniche o errori.
Generato il 01/06/2025, 15:17