## Worksheet
EDRZ40RT
Dati per l&apos;ordine
Codice | EDRZ40RT
Codice articolo (codice d'ordine) | 101177107
EAN (European Article Number) | 4030661484709
eCl@ss number, version 12.0 | 27-37-12-12
eCl@ss number, version 11.0 | 27-37-12-12
Numero eCl@ss, versione 9.0 | 27-37-12-12
ETIM number, version 7.0 | EC001038
ETIM number, version 6.0 | EC001038
Omologazioni - Prescrizioni
Certificazioni | cULus
Dati generali
Prescrizioni | EN ISO 13850
Versione | Pushbutton
forma di costruzione | Tonda
materiale dell&apos;apparecchio di comando | Alluminio
Colore dell&apos;apparecchio di comando | rosso
Peso lordo | 80 g
Dati generali - Caratteristiche
Funzioni di sicurezza | Sì
Meccanismo di scatto integrato | Sì
Meccanismo di scatto esterno | no
Snap-in disponibile | Sì
Isolamento completo: | Sì
Dati meccanici
Sblocco | sbloccaggio a tirante
Durata meccanica, minimo | 100.000 manovre
Corsa di comando | 5 mm
Montaggio | Flangia di montaggio
Coppia di serraggio delle viti | 0,6 Nm
Dati meccanici - Dimensioni
altezza | 29 mm
Osservazioni (profondità di montaggio) | Depth behind front panel including a contact element
diametro del tappo | 38,5 mm
Mounting diameter | 22,3 mm
Spessore della piastra frontale, minima | 1,5 mm
Spessore della piastra frontale, massima | 6 mm
Condizioni ambientali
Grado di protezione | IP65
Ambient temperature | -25 ... +80 °C
resistenza a urti | 30 g / 18 ms
Elevata resistenza agli urti | 20 g / 10 ... 150 Hz
Dati elettrici
Frequenza di commutazione | 600 /h
Schmersal Italia S.r.l., Via Molino Vecchio, 206, 25010 Borgosatollo (BS)
I dettagli e i dati qui riportati sono stati attentamente verificati. Le immagini possono differire dagli originali. Altri dati tecnici possono essere trovati nei manuali. Salvo modifiche tecniche o errori.
Generato il 23/03/2025, 01:11