## Worksheet
SHGV/R01/x1x+x3x
Cilindro della serratura a destra Con una testina Custodia di alluminio Grado di protezione IP65
Dati per l&apos;ordine
Codice | SHGV/R01/x1x+x3x
eCl@ss number, version 12.0 | 27-27-26-03
eCl@ss number, version 11.0 | 27-27-26-03
Numero eCl@ss, versione 9.0 | 27-27-26-03
ETIM number, version 7.0 | EC002593
ETIM number, version 6.0 | EC002593
Informazioni aggiuntive (dati per l&apos;ordine) | Osservazioni: In caso di ordine/richiesta si prega di indicare i numeri di serratura richiesti &quot;x1x&quot; e i necessari azionatori &quot;x3x&quot; (ad es. SHGV/R01/115+BO)! Se non fosse indicato alcun numero di chiave all&apos;interno della richiesta / dell&apos;ordine forniremo una chiave con numero a nostra discrezione. L&apos;utilizzatore deve assicurarsi che il numero di chiave non sia assegnata più volte all&apos;interno del medesimo impianto! Se non venisse indicato alcun azionatore particolare in fase d&apos;ordine o di richiesta verrà effettuata fornitura con azionatore standard BO. L&apos;utilizzatore deve porre attenzione al fatto che ad una postazione (luogo di lavoro) non vengano consegnati numeri di chiave doppi!
Dati generali
Prescrizioni | EN IEC 60947-5-1
principio d&apos;azione | meccanico
Materiale della custodia | Alluminio / acciaio cromato
Materiale del rivestimento della custodia | verniciato
Materiale del cilindro | Acciaio
Colore della custodia | rosso
Colore della chiavi | Argento
Colore della testa della chiave | Argento
Dati generali - Caratteristiche
Numero direzioni di azionamento | 4
Numero di chiavi | 1
Dati meccanici
Durata meccanica, minimo | 100.000 manovre
Forza di mantenimento in chiusura | 1.250 N
Forza di ritenuta | 5 N
Numero chiave | xxx
Dati meccanici - Dimensioni
Lunghezza | 43 mm
larghezza | 87 mm
altezza | 103 mm
Condizioni ambientali
Grado di protezione | IP65
Ambient temperature | -25 ... +70 °C
Storage and transport temperature | -40 ... +80 °C
resistenza a urti | 30 g / 18 ms
Elevata resistenza agli urti | Resistenza alle scosse: 15 g/10 … 200 Hz
Altri dati
Nota (applicazioni) | dispositivo di sicurezza scorrevole dispositivo di sicurezza rimovibile interruttori di sicurezza rotativi
Schmersal Italia S.r.l., Via Molino Vecchio, 206, 25010 Borgosatollo (BS)
I dettagli e i dati qui riportati sono stati attentamente verificati. Le immagini possono differire dagli originali. Altri dati tecnici possono essere trovati nei manuali. Salvo modifiche tecniche o errori.
Generato il 18/01/2025, 07:09