## Worksheet
BN 650-10Z
| Con cavo precablato Azionamento laterale Con magnete polarizzato Ad azionamento senza contatto Lunga durata | Superficie e direzione di azionamento segnalati dal simbolo di commutazione forma di costruzione Ø 13 mm Custodia in plastica Distanza di commutazione fino a 60 mm, dipendente dal magnete di azionamento e versione con fissaggio centrale
Dati per l&apos;ordine
Nota (possibilità di fornitura) | Non più disponibile!
Codice | BN 650-10Z
Codice articolo (codice d'ordine) | 101187273
EAN (European Article Number) | 4030661335728
eCl@ss number, version 12.0 | 27-27-43-02
eCl@ss number, version 11.0 | 27-27-01-05
Numero eCl@ss, versione 9.0 | 27-27-01-05
ETIM number, version 7.0 | EC002544
ETIM number, version 6.0 | EC002544
Dati generali
principio d&apos;azione | magnetico
forma costruttiva dell&apos;alloggiamento | Cilindro, liscio
Materiale della custodia | materiale sintetico, termoplastica rinforzata con fibra di vetro
Peso lordo | 65 g
Dati generali - Caratteristiche
Utilizzabile con ascensori | Sì
Magnete di trazione | Sì
quantità di contatti di chiusura | 1
Dati meccanici
Piano di azionamento | lateralmente
Elemento di azionamento | magnete
Durata meccanica, minimo | 1.000.000.000 manovre
Velocità di azionamento, massima | 18 m/s
Montaggio | centrale con flangia trattata
Coppia di serraggio dei dati, massima | 3 Nm
Mechanical data - Switching distances
intervallo di commutazione | 5 mm … 50 mm BP 10 = 5 mm 2 x BP 10 = 17 mm BP 15 = 6 mm 2 x BP 15 = 17 mm 2 x BP 15/2 = 17 mm BP 34 = 15 ... 20 mm BP 20 = 20 mm BP 31 = 20 mm BP 11 = 20 mm BP 12 = 10 ... 30 mm BP 21 = 25 ... 50 mm
Osservazioni (intervallo di commutazione Sn) | Distanza di commutazione fino a 50 mm, dipendente dal magnete di azionamento e versione. I dati relativi alle distanze di commutazione sono validi per l&apos;azionamento di dispositivi montati singolarmente senza influenza ferromagnetica. Una eventuale influenza ferromagnetica può determinare un&apos;alterazione della distanza, positiva o negativa. In caso di allineamento di diversi magneti di azionamento è necessario prendere in considerazione la relativa influenza reciproca.
Note (switching distance) | All switching distances in accordance EN IEC 60947-5-2
Precisione di ripetizione R | 0,3 mm
Dati meccanici - Tecnologia di collegamento
Lunghezza del cavo | 1 m
Connettore di collegamento | cavo
Sezione conduttore | 0,25 mm2
Sezione conduttore | 23 AWG
materiale della guaina del cavo | H03VV-F
Dati meccanici - Dimensioni
diametro del sensore | 13 mm
spazio chiave | 22 SW
lunghezza del sensore | 103 mm
Condizioni ambientali
Grado di protezione | IP67
Temperatura ambiente | -25 ... +75 °C
Resistenza alle vibrazioni secondo EN 60068-2-6 | 10…55 Hz, ampiezza 1 mm
resistenza a urti | 30 g, oscillazione sinusoidale
Elevata resistenza agli urti | 30 g, oscillazione sinusoidale
Dati elettrici
Tensione di commutazione, massima | 200 VAC
Tensione di commutazione, massima | 200 VDC
Corrente di commutazione, massimo | 1 A
Capacità di commutazione, massima | 30 W
Capacità di commutazione, massima | 30 VA
Elemento di commutazione | contatto di chiusura (NO)
Durata rimbalzo, minimo | 0,3 ms
Durata rimbalzo, massimo | 0,2 ms
Frequenza di commutaz, massimo | 300 Hz
Frequenza di commutazione | 1.080.000 /h
Dati elettrici - Uscite digitali
Versione | contatti reed
Fornitura
Fornitura | Actuator must be ordered separately.
Accessori
Raccomandazione, (Azionatore) | BP 10 2x BP 10 BP 15 2x BP 15 2x BP 15/2 BP 34 BP 20 BP 31 BP 11 BP 12 BP 21
Raccomandazione (Azionatore, Componenti per ascensori) | BP 10 2 x BP 15/2 2 x BP 15 2 x BP 10 BP 15 BP 34
Schmersal Italia S.r.l., Via Molino Vecchio, 206, 25010 Borgosatollo (BS)
I dettagli e i dati qui riportati sono stati attentamente verificati. Le immagini possono differire dagli originali. Altri dati tecnici possono essere trovati nei manuali. Salvo modifiche tecniche o errori.
Generato il 06/04/2025, 03:29