## Worksheet
CSS-Y-8P
Accessori per collegamento in serie con diagnostica seriale
Dati per l&apos;ordine
Codice | CSS-Y-8P
Codice articolo (codice d'ordine) | 101209416
EAN (European Article Number) | 4030661388809
eCl@ss number, version 12.0 | 27-44-01-06
eCl@ss number, version 11.0 | 27-44-01-06
Numero eCl@ss, versione 9.0 | 27-44-01-06
ETIM number, version 7.0 | EC002925
ETIM number, version 6.0 | EC002925
Omologazioni - Prescrizioni
Certificazioni | cULus
Dati generali
Versione | Adattatore Y
Collegamento (elettrico) | 2x connettore femmina, 8 poli 1 x connettore maschio, 8 poli
Peso lordo | 50 g
Dati meccanici
Coppia, massima | 1 Nm
Dati meccanici - collegamento ad innesto connettore A
Codifica del connettore | A
Blocco del connettore | Blocco a vite
Materiale del pressacavo | Metallo, CuZn, nichelato
Materiale della maniglia | Plastica, TPU
Dati meccanici - Dimensioni
Lunghezza | 54,5 mm
larghezza | 38 mm
altezza | 20 mm
Diametro della filettatura | M12
Condizioni ambientali
Grado di protezione | IP67
Ambient temperature | -25 ... +75 °C
Dati elettrici
Corrente di funzionamento | 4.000 mA
Accessori
Raccomandazione (combinazione prodotti) | Elettroserrature di sicurezza e sensori
Schmersal Italia S.r.l., Via Molino Vecchio, 206, 25010 Borgosatollo (BS)
I dettagli e i dati qui riportati sono stati attentamente verificati. Le immagini possono differire dagli originali. Altri dati tecnici possono essere trovati nei manuali. Salvo modifiche tecniche o errori.
Generato il 30/01/2025, 14:20