## Worksheet
RSST32S2
Dati per l&apos;ordine
Nota (possibilità di fornitura) | Non più disponibile!
Codice | RSST32S2
Codice articolo (codice d'ordine) | 101195381
EAN (European Article Number) | 4030661487212
eCl@ss number, version 12.0 | 27-27-46-01
eCl@ss number, version 11.0 | 27-27-24-03
Numero eCl@ss, versione 9.0 | 27-27-24-03
ETIM number, version 7.0 | EC001829
ETIM number, version 6.0 | EC001829
Dati generali
Prescrizioni | EN IEC 60947-5-1 EN IEC 60947-1
Versione | Interruttore selettore a chiave - Montaggio piastra frontale
condizioni di montaggio (meccanico) | arbitrariamente
Tipo di tenuta | Membrana Tenute a labbro Tenute piatte, Guarnizioni
Materiale del cilindro | Acciaio
Materiale dell&apos;anello frontale | Alluminio
Colore del cilindro di fissaggio | Argento
Colore dell&apos;anello frontale | Argento
Peso lordo | 125 g
Dati generali - Caratteristiche
Tastatore possibile | Sì
Snap-in disponibile | Sì
Isolamento completo: | Sì
Numero di pistoni | 2
quantità di posizioni di comando | 3
Dati meccanici
Sblocco | sbloccaggio di rotazione
Pulsante di riarmo | Posizione 0
Posizione di arresto | a sinistra
Posizione pulsante | a destra
Durata meccanica, minimo | 300.000 manovre
Angolo di comando, sinistra | 55 °
Angolo di comando, destra | 35 °
Montaggio | Flangia di montaggio EFM
Coppia di serraggio delle viti | 0,6 Nm
Dati meccanici - Dimensioni
diametro totale | 39,5 mm
Diametro dell&apos;anello frontale | 39,5 mm
Diametro del cilindro | 22 mm
Mounting diameter | 22,3 mm
Altezza con chiave inserita | 58 mm
Spessore della piastra frontale, minima | 1 mm
Spessore della piastra frontale, massima | 6 mm
Spaziatura | 50 x 60 mm
Condizioni ambientali
Grado di protezione | IP65
Ambient temperature | +0 ... +75 °C
resistenza a urti | 30 g / 18 ms
Elevata resistenza agli urti | 20 g / 10 ... 150 Hz
Fornitura
Fornitura | 2 chiavi
Osservazioni
Nota (generale) | Chiusura speciale su richiesta
Schmersal Italia S.r.l., Via Molino Vecchio, 206, 25010 Borgosatollo (BS)
I dettagli e i dati qui riportati sono stati attentamente verificati. Le immagini possono differire dagli originali. Altri dati tecnici possono essere trovati nei manuali. Salvo modifiche tecniche o errori.
Generato il 01/03/2025, 18:09