## Worksheet
M 6600-11-K-Y 3,0M
con flangia di montaggio Custodia in gomma connettore saldato e connettore piatto ad innesto Rivestimento in metallo
Dati per l&apos;ordine
Codice | M 6600-11-K-Y 3,0M
Codice articolo (codice d'ordine) | 101055350
EAN (European Article Number) | 4030661004662
eCl@ss number, version 12.0 | 27-27-06-01
eCl@ss number, version 11.0 | 27-27-06-01
Numero eCl@ss, versione 9.0 | 27-27-06-01
ETIM number, version 7.0 | EC000030
ETIM number, version 6.0 | EC000030
Omologazioni - Prescrizioni
Certificazioni | CCC
Dati generali
Prescrizioni | EN IEC 60947-5-1
Materiale della custodia | Synthetic rubber (NBR), cover made of stainless sheet steel
Peso lordo | 229 g
Dati generali - Caratteristiche
quantità di contatti d&apos;apertura | 1
quantità di contatti di chiusura | 1
Dati meccanici
Elemento di azionamento | Flat push button
Durata meccanica, minimo | 3.000.000 manovre
Forza di azionamento | 4 N
Ampiezza apertura contatti | 0.4 mm
Forza di ritorno, minima | 1 N
Velocità di azionamento, minima | 1 mm/min
Dati meccanici - Tecnologia di collegamento
Lunghezza del cavo | 3 m
Connettore di collegamento | cavo
Sezione di collegamento, massimo | 2,5 mm²
Osservazioni (Sezione di collegamento) | 0.75 mm²
Condizioni ambientali
Grado di protezione | IP65
Temperatura ambiente | -30 ... +80 °C
Condizioni ambientali - Valori di isolamento
Tensione d&apos;isolamento nominale | 250 V
Resistenza alla tensione impulsiva nominale | 4 kV
Dati elettrici
Corrente termica continua | 4 A
Categoria d&apos;utilizzo AC-15 | 230 VAC
Categoria d&apos;utilizzo AC-15 | 1 A
Elemento di commutazione | Change-over contact with single break
principio di comando | Commutazione rapida con contatto autopulente
Frequenza di commutazione | 30.000 /h
Materiale dei contatti, elettrici | argento, dorato
Schmersal Italia S.r.l., Via Molino Vecchio, 206, 25010 Borgosatollo (BS)
I dettagli e i dati qui riportati sono stati attentamente verificati. Le immagini possono differire dagli originali. Altri dati tecnici possono essere trovati nei manuali. Salvo modifiche tecniche o errori.
Generato il 24/04/2025, 00:00