## Worksheet
SVE1/xxx-24VDC
Custodia in plastica Grado di protezione IP65
Dati per l&apos;ordine
Codice | SVE1/xxx-24VDC
eCl@ss number, version 12.0 | 27-37-12-43
eCl@ss number, version 11.0 | 27-37-12-43
Numero eCl@ss, versione 9.0 | 27-37-12-43
ETIM number, version 7.0 | EC001029
ETIM number, version 6.0 | EC001029
Informazioni aggiuntive (dati per l&apos;ordine) | Osservazioni: In caso di ordine/richiesta si prega di specificare il numero di serratura richiesto &quot;xxx&quot; (ad es. SVE1/115-24VDC)! Se non fosse indicato alcun numero di chiave all&apos;interno della richiesta / dell&apos;ordine forniremo una chiave con numero a nostra discrezione. L&apos;utilizzatore deve assicurarsi che il numero di chiave non sia assegnata più volte all&apos;interno del medesimo impianto! L&apos;utilizzatore deve porre attenzione al fatto che ad una postazione (luogo di lavoro) non vengano consegnati numeri di chiave doppi!
Dati generali
Prescrizioni | EN IEC 62061 EN ISO 14119 EN IEC 60947-5-1 EN IEC 60947-5-3 EN IEC 60947-5-5 EN IEC 60204-1 EN IEC 60947-1
principio d&apos;azione | elettromeccanico
Materiale della custodia | Plastica, termoplastica rinforzata con fibra di vetro, autoestinguente
Colore della custodia | nero Argento
Colore della chiavi | Argento
Colore della testa della chiave | Argento
Dati generali - Caratteristiche
Principio di corrente di riposo | Sì
Sblocco manuale | Sì
quantità di contatti ausiliari | 2
Numero di interruttori selettore a chiave | 1
quantità di contatti di sicurezza | 2
Osservazioni per la sicurezza
Norma, Prescrizioni | EN ISO 13849-1
Durata di utilizzo | 20 Anno(i)
Osservazioni per la sicurezza - Uscite di sicurezza
B10D contatti d'apertura (NC) | 100.000 manovre
Dati meccanici
Posizione del selettore a chiave | centrato
Durata meccanica, minimo | 100.000 manovre
Numero chiave | xxx
Dati meccanici - Tecnologia di collegamento
Connettore di collegamento | Collegamento a vite M20 x 1.5
Sezione di collegamento, minima | 0,25 mm²
Sezione di collegamento, massimo | 2,5 mm²
Osservazioni (Sezione di collegamento) | Tutte le indicazioni sulla sezione del cavo includono le bussole del conduttore.
Dati meccanici - Dimensioni
lunghezza del sensore | 144 mm
larghezza del sensore | 96 mm
altezza del sensore | 169 mm
Condizioni ambientali
Grado di protezione | IP20 IP65
Ambient temperature | +0 ... +50 °C
Condizioni ambientali - Valori di isolamento
Tensione d&apos;isolamento nominale | 250 VAC
Resistenza alla tensione impulsiva nominale | 2,5 kV
Dati elettrici
Corrente termica continua | 4 A
Tensione d&apos;alimentazione comando | 24 VDC
Categoria d&apos;utilizzo AC-15 | 230 VAC
Categoria d&apos;utilizzo AC-15 | 4 A
Categoria d&apos;utilizzo DC-13 | 24 VDC
Categoria d&apos;utilizzo DC-13 | 4 A
Potenza elettrica assorbita, massima | 8,5 W
Elemento di commutazione | contatto di chiusura (NO) / contatti d&apos;apertura (NC) /
principio di comando | Commutazione lenta
Materiale dei contatti, elettrici | Argento
Fornitura
Fornitura | Strumento chiave triangolare in dotazione (di cui 1 chiave di emergenza)
Osservazioni
Nota (generale) | Vedi figura. Modalità di funzionamento: Chiavi 1-3 in pos. 1. Magnete non eccitato: interruttore a chiave bloccato, contatti NC chiusi, chiave non estraibileChiavi 1-3 in pos. 1. Magnete eccitato, contatto NC aperto: interruttore a chiave sbloccato, contatti NC chiusi, chiave non estraibileChiavi 1-3 in pos. 2. Magnete eccitato, contatto NC aperto: interruttore a chiave sbloccato, contatti NC aperti, chiave estraibileStrumento triangolare per il rilascio meccanico in posizione 3: Interruttore a chiave sbloccato meccanicamente, magnete disabilitato, contatto NA apertoStrumento triangolare per il rilascio meccanico in posizione 4: magnete in funzione
Schmersal Italia S.r.l., Via Molino Vecchio, 206, 25010 Borgosatollo (BS)
I dettagli e i dati qui riportati sono stati attentamente verificati. Le immagini possono differire dagli originali. Altri dati tecnici possono essere trovati nei manuali. Salvo modifiche tecniche o errori.
Generato il 08/01/2025, 18:37