## Worksheet
SEK103
Dati per l&apos;ordine
Codice | SEK103
Codice articolo (codice d'ordine) | 101009594
EAN (European Article Number) | 4030661612584
eCl@ss number, version 12.0 | 27-27-26-01
eCl@ss number, version 11.0 | 27-27-26-01
Numero eCl@ss, versione 9.0 | 27-27-26-01
ETIM number, version 7.0 | EC000030
ETIM number, version 6.0 | EC000030
Omologazioni - Prescrizioni
Certificazioni | cURus CCC
Dati generali
Prescrizioni | EN 50047 DIN VDE 0660-200 EN IEC 62061 EN ISO 13849-1 EN IEC 60947-5-1 EN IEC 60947-5-3 EN IEC 60947-5-5 EN IEC 60204-1 EN IEC 60947-1
Fattori climatici | IEC 60068-2-30
condizioni di montaggio (meccanico) | arbitrariamente
Materiale della custodia | Polyamide PA 66 GV, self-extinguishing, hardly flammable
Peso lordo | 69 g
Dati generali - Caratteristiche
quantità di contatti d&apos;apertura | 1
quantità di contatti di chiusura | 1
Osservazioni per la sicurezza - Uscite di sicurezza
B10D contatti d'apertura (NC) | 20.000.000 manovre
B10D contatto di chiusura (NO) | 1.000.000 manovre
Osservazioni (B10D contatto NO) | con 10% Ie e carico ohmico
B10D valore, contatti /contatto (NC/NO) | 20.000.000 manovre
Dati meccanici
Durata meccanica, minimo | 30.000.000 manovre
Forza di azionamento | 10 N
corsa d&apos;apertura obbligata | 2 mm
Nota (Durata rimbalzo) | Durata rimbalzo con velocità di azionamento di 100 mm/s
Dati meccanici - Tecnologia di collegamento
Connettore di collegamento | Collegamento a spina piatta - 6.35 x 0.8 mm
Condizioni ambientali
Ambient temperature | -25 ... +80 °C
Resistenza alle vibrazioni secondo EN 60068-2-6 | 10 … 200 Hz, with 15 g
resistenza a urti | 30 g / 18 ms
Condizioni ambientali - Valori di isolamento
Resistenza alla tensione impulsiva nominale | 2,5 kV
Grado di inquinamento secondo VDE 0100 | 3
Dati elettrici
Corrente termica continua | 10 A
Rated operating voltage | 400 VAC
Categoria d&apos;utilizzo AC-15 | 8 A
Categoria d&apos;utilizzo DC-13 | 24 VDC
Categoria d&apos;utilizzo DC-13 | 5 A
Adatto pa voltaggi bassi | ≥ 24 VDC / ≥ 10 mA
principio di comando | Commutazione lenta
Durata rimbalzo, massimo | 5 ms
Frequenza di commutazione | 3.600 /h
Materiale dei contatti, elettrici | argento, dorato
Dati elettrici - Contatti
Tensione, Categoria d&apos;utilizzo AC-15 | 250 VAC
Schmersal Italia S.r.l., Via Molino Vecchio, 206, 25010 Borgosatollo (BS)
I dettagli e i dati qui riportati sono stati attentamente verificati. Le immagini possono differire dagli originali. Altri dati tecnici possono essere trovati nei manuali. Salvo modifiche tecniche o errori.
Generato il 14/02/2025, 10:23