## Worksheet
AZ 13 KU
| Entrata cavo singola con Pressacavo 1 Cavo per ogni terminale attivazione lato inferiore Custodia in plastica Perni di contatto nei ponticelli dell'azionatore 2 piano azionamento | Grado di protezione IP20 Coperchio e custodia non separabili Custodie con asole allungate Autopulizia mediante il movimento a frizione dei ponticelli contatti Versioni uscita cavo laterale o posteriore
Dati per l&apos;ordine
Codice | AZ 13 KU
Codice articolo (codice d'ordine) | 101060279
EAN (European Article Number) | 4030661040318
eCl@ss number, version 12.0 | 27-27-06-10
eCl@ss number, version 11.0 | 27-27-06-10
Numero eCl@ss, versione 9.0 | 27-27-06-10
ETIM number, version 7.0 | EC002592
ETIM number, version 6.0 | EC002592
Dati generali
Prescrizioni | EN 81-20 EN 81-50
Materiale della custodia | Plastica, termoplastica rinforzata con fibra di vetro, autoestinguente
Materiale dell&apos;coperchio | Termoplastica, autoestinguente
Peso lordo | 33 g
Dati generali - Caratteristiche
Utilizzabile con ascensori | Sì
quantità di contatti di sicurezza | 1
Dati meccanici
Piano di azionamento | 1. lato inferiore
Durata meccanica, minimo | 1.000.000 manovre
Corsa di comando | 7 mm
Forza di azionamento, circa | 1,6 N
Forza di apertura obbligata, minima | 10 N
Osservazioni (forza d&apos;apertura obbligata) | per ciascun contatto NC
Montaggio | Custodie con asole allungate
Dati meccanici - Tecnologia di collegamento
Cablaggio | Versione unipolare con pressacavo
Connettore di collegamento | Collegamento a vite M20 x 1.5
Osservazioni | M4, con piastre di fissaggio apribili
Dati meccanici - Dimensioni
larghezza | 44 mm
altezza | 55 mm
profondità | 19 mm
Condizioni ambientali
Grado di protezione | IP20
Temperatura ambiente | -30 ... +70 °C
Condizioni ambientali - Valori di isolamento
Tensione d&apos;isolamento nominale | 500 V
Dati elettrici
Corrente termica continua | 4 A
Categoria d&apos;utilizzo AC-15 | 230 VAC
Categoria d&apos;utilizzo AC-15 | 2 A
Categoria d&apos;utilizzo DC-13 | 200 VDC
Categoria d&apos;utilizzo DC-13 | 2 A
Elemento di commutazione | contatti d&apos;apertura (NC)
principio di comando | Contatti autopulenti
Materiale dei contatti, elettrici | Rivetti in Cu con placcatura argento
Fornitura
Fornitura | Actuator must be ordered separately.
Schmersal Italia S.r.l., Via Molino Vecchio, 206, 25010 Borgosatollo (BS)
I dettagli e i dati qui riportati sono stati attentamente verificati. Le immagini possono differire dagli originali. Altri dati tecnici possono essere trovati nei manuali. Salvo modifiche tecniche o errori.
Generato il 24/06/2025, 18:07