## Worksheet
AZ300-I2-ST-SD2P
| Codifica ripetibile individuale con tecnologia RFID Livello di codifica ALTO secondo ISO 14119 collegamento ad innesto M12, 8 poli uscita diagnostica seriale Codifica individuale Adatto per applicazione su profili standard Custodia in plastica | Protezione da manomissione con la tecnologia RFID in base alle necessità 3 diverse direzioni di azionamento Forma compatta 3 LEDs per l'indicazione delle condizioni d'esercizio Adatto per porte scorrevoli e ruotabili Azionamento in serie
Dati per l&apos;ordine
Codice | AZ300-I2-ST-SD2P
Codice articolo (codice d'ordine) | 103001467
EAN (European Article Number) | 4030661435855
eCl@ss number, version 12.0 | 27-27-26-02
eCl@ss number, version 11.0 | 27-27-26-02
Numero eCl@ss, versione 9.0 | 27-27-26-02
ETIM number, version 7.0 | EC002592
ETIM number, version 6.0 | EC002592
Omologazioni - Prescrizioni
Certificazioni | TÜV cULus IC
Dati generali
Prescrizioni | EN ISO 13849-1 EN IEC 60947-5-1 EN IEC 60947-5-3 EN IEC 61508
informazioni generali | Codifica individuale, Teach-in ripetibile
Livello di codifica secondo EN ISO 14119 | alto
principio d&apos;azione | RFID
Materiale della custodia | materiale sintetico, termoplastica rinforzata con fibra di vetro
Tempo di reazione, massimo | 100 ms
Tempo di rischio, massimo | 200 ms
Dati generali - Caratteristiche
Controllo azionatore | Sì
Diagnosi seriale | Sì
Blocco | Sì
Riconoscimento cortocircuiti | Sì
Riconoscimento di corto circuito | Sì
Azionamento in serie | Sì
Funzioni di sicurezza | Sì
Display integrato, stato | Sì
quantità di contatti di sicurezza | 2
Osservazioni per la sicurezza
Norma, Prescrizioni | EN IEC 61508
Performance Level, fino a | e
Categoria secondo EN ISO 13849 | 4
Valore PFH | 5,20 x 10⁻¹⁰ /h
Safety Integrity Level (SIL), idoneo per applicazioni in | 3
Durata di utilizzo | 20 Anno(i)
Dati meccanici
Durata meccanica, minimo | 1.000.000 manovre
Osservazioni (durata meccanica) | > 50.000 manovre per porte con peso ≤ 5 kg Velocità di azionamento ≤ 0,5 m/s
Latching force, adjustable, position 1 | 25 N
Latching force, adjustable, position 2 | 50 N
Mechanical data - Switching distances
Switch distance, typical | 2 mm
Campo, distanza di commutazione sicura &quot;ON&quot; | 1 mm
Distanza di commutazione sicura &quot;OFF&quot; | 20 mm
Note (switching distance) | All switching distances in accordance EN IEC 60947-5-3
Dati meccanici - Tecnologia di collegamento
Note (length of the sensor chain) | Cable length and cross-section change the voltage drop dependiing on the output current
Note (series-wiring) | Unlimited number of devices, oberserve external line fusing, max. 31 devices in case of serial diagnostic SD
Connettore di collegamento | Connettore M12, 8 poli, codifica A
Dati meccanici - Dimensioni
lunghezza del sensore | 35 mm
larghezza del sensore | 85 mm
altezza del sensore | 100 mm
Condizioni ambientali
Grado di protezione | IP66 IP67 IP69K
Temperatura ambiente | +0 ... +60 °C
Temperatura di stoccaggio e trasporto | -10 ... +90 °C
Resistenza alle vibrazioni secondo EN 60068-2-6 | 10 … 150 Hz, ampiezza 0,35 mm
resistenza a urti | 30 g / 11 ms
Classe di protezione | II
Condizioni ambientali - Valori di isolamento
Tensione d&apos;isolamento nominale | 32 VDC
Resistenza alla tensione impulsiva nominale | 0,8 kV
Categoria di sovratensione | III
Grado di inquinamento secondo VDE 0100 | 3
Dati elettrici
Assorbimento di corrente a 24 V | 5 mA
No-load supply current I0, typical | 100 mA
Corrente di funzionamento | 50 mA
Corrente nominale di cortocircuito condizionata secondo EN 60947-5-1 | 100 A
Ingressi, soglie di commutazione | −3 V … 5 V (Low) 15 V … 30 V (High)
Ritardo di disponibilità, massimo | 5.000 ms
Frequenza di commutaz, circa | 0,5 Hz
Protezione elettrica, massimo | 2 A
Dati elettrici - Ingressi digitali sicuri
Soglie di commutazione | −3 V … 5 V (Low) 15 V … 30 V (High)
Assorbimento di corrente a 24 V | 5 mA
Dati elettrici - Uscite digitali sicure
Corrente d&apos;esercizio nominale (uscite di sicurezza) | 250 mA
Versione | resistente a cortocircuito, con commutazione p
Caduta di tensione Ud, massimo | 4 V
corrente residua | 0,5 mA
Tensione, Categoria d&apos;utilizzo DC-13 | 24 VDC
Corrente, categoria d&apos;utilizzo DC-13 | 0,25 A
Dati elettrici - Uscita di diagnosi
Versione | resistente a cortocircuito, con commutazione p
Caduta di tensione Ud, massimo | 4 V
Tensione, Categoria d&apos;utilizzo DC-13 | 24 VDC
Corrente, categoria d&apos;utilizzo DC-13 | 0,05 A
Dati elettrici - Diagnosi seriale
Designation, Serial diagnostic SD | OUT
Operation current | 150 mA
Design of control elements | resistente a cortocircuito, con commutazione p
Wiring capacitance | 50 nF
Segnalazione di stato
Osservazioni (Indicatori di stato a LED) | Stato operativo: LED giallo Errore malfunzionamento: LED rosso Tensione di alimentazione UB: LED verde
Pin dei contatti
Pin 1 | A1 Tensione di alimentazione UB
Pin 2 | X1 Entrata di sicurezza 1
Pin 3 | A2 GND
Pin 4 | Y1 Uscita di sicurezza 1
Pin 5 | OUT uscita diagnostica seriale
Pin 6 | X2 Entrata di sicurezza 2
Pin 7 | Y2 Uscita di sicurezza 2
Pin 8 | senza funzione
Fornitura
Fornitura | Actuator must be ordered separately.
Fornitura del materiale di montaggio | 2 x M6
Accessori
Raccomandazione, (Azionatore) | AZ/AZM300-B1
Osservazioni
Nota (generale) | Per porte che si chiudono a filo con il telaio della porta, è possibile utilizzare la piastra di montaggio opzionale MP-AZ/AZM300-1. Per porte in vetro o in MACROLON può essere utilizzata la piastra di montaggio opzionale MS-AZ/AZM300-B1-1.
Schmersal Italia S.r.l., Via Molino Vecchio, 206, 25010 Borgosatollo (BS)
I dettagli e i dati qui riportati sono stati attentamente verificati. Le immagini possono differire dagli originali. Altri dati tecnici possono essere trovati nei manuali. Salvo modifiche tecniche o errori.
Generato il 22/06/2025, 07:48