## Worksheet
DIM 1.2 24 VAC/DC
Dati per l&apos;ordine
Codice | DIM 1.2 24 VAC/DC
Codice articolo (codice d'ordine) | 101126707
EAN (European Article Number) | 4030661060750
eCl@ss number, version 12.0 | 27-37-18-11
eCl@ss number, version 11.0 | 27-37-18-11
Numero eCl@ss, versione 9.0 | 27-37-18-11
ETIM number, version 7.0 | EC001448
ETIM number, version 6.0 | EC001448
Dati generali
Materiale della custodia | materiale sintetico, termoplastica rinforzata con fibra di vetro
Peso lordo | 192 g
Dati generali - Caratteristiche
Numero di uscite a relè (1 canale) | 2
Dati meccanici
Montaggio | Per 2 fori secondo DIN 43660 o fissaggio rapido per guide DIN secondo DIN EN 50022
Dati meccanici - Tecnologia di collegamento
Connettore di collegamento | Collegamento a vite M20 x 1.5
Sezione di collegamento, massimo | 4 mm²
Osservazioni (Sezione di collegamento) | Tutte le indicazioni sulla sezione del cavo includono le bussole del conduttore.
Dati meccanici - Dimensioni
Lunghezza | 75 mm
larghezza | 55 mm
altezza | 110 mm
Condizioni ambientali
Grado di protezione della custodia | IP40
Grado di protezione di morsetti o collegamenti | IP20
Resistenza alle vibrazioni secondo EN 60068-2-6 | 10...55 Hz, ampiezza 0,35 mm, ± 15 %
resistenza a urti | 10 g / 11 ms
Dati elettrici
Campo di frequenza, minimo | 50 Hz
Campo di frequenza, massimo | 60 Hz
Tensione d&apos;alimentazione comando | 24 VAC/DC
Dati elettrici - Ingressi digitali
Segnale d&apos;ingresso, segnale HIGH &quot;1&quot; | 10 V…Ua
Segnale d&apos;ingresso, segnale LOW &quot;0&quot; | 0 V…3 V
Dati elettrici - Uscite digitali
Corrente d&apos;uscita, massimo | 150 mA
Versione | relay with potential-free change-over contact
Dati elettrici - uscite a relè
Tensione, Categoria d&apos;utilizzo AC-1 | 250 VAC
Corrente, categoria d&apos;utilizzo AC-1 | 5 A
Tensione, Categoria d&apos;utilizzo DC-13 | 24 VDC
Corrente, categoria d&apos;utilizzo DC-13 | 3 A
Capacità di commutazione, massimo | 250 VAC
Schmersal Italia S.r.l., Via Molino Vecchio, 206, 25010 Borgosatollo (BS)
I dettagli e i dati qui riportati sono stati attentamente verificati. Le immagini possono differire dagli originali. Altri dati tecnici possono essere trovati nei manuali. Salvo modifiche tecniche o errori.
Generato il 09/04/2025, 11:32