## Worksheet
ASIM-1SI-C
Per contatti liberi galvanici (NA/NA) Riconoscimento del fronte di discesa con indicazione integrata attraverso parametro & FID 2 Uscite standard integrate - 2 Uscite a semiconduttore 24 V / 0,2 A DC integrate Montaggio su guida DIN, Grado di protezione IP20 Modulo ingresso safety per 2 uscite standard
Dati per l&apos;ordine
Nota (possibilità di fornitura) | Non più disponibile!
Codice | ASIM-1SI-C
Codice articolo (codice d'ordine) | 103001342
EAN (European Article Number) | 4030661425559
eCl@ss number, version 12.0 | 27-37-18-19
eCl@ss number, version 11.0 | 27-37-18-19
Numero eCl@ss, versione 9.0 | 27-37-18-19
ETIM number, version 7.0 | EC001449
ETIM number, version 6.0 | EC001449
Omologazioni - Prescrizioni
Certificazioni | TÜV cULus
Dati generali
Materiale della custodia | materiale sintetico
Peso lordo | 106 g
Schmersal Italia S.r.l., Via Molino Vecchio, 206, 25010 Borgosatollo (BS)
I dettagli e i dati qui riportati sono stati attentamente verificati. Le immagini possono differire dagli originali. Altri dati tecnici possono essere trovati nei manuali. Salvo modifiche tecniche o errori.
Generato il 11/07/2024, 19:12