## Worksheet
BNS 180-12Z-2187-2 6,0M
| Custodia in plastica Adatto per il settore alimentare solo in combinazione con BP 15 SS Distanza di commutazione elevata Ø M 18 x 1 Lunga durata | Nessuna usura meccanica Non sensibile a spostamento laterale Non sensibile allo sporco Non codificato, montaggio nascosto secondo ISO 14119
Dati per l&apos;ordine
Codice | BNS 180-12Z-2187-2 6,0M
Codice articolo (codice d'ordine) | 101150617
EAN (European Article Number) | 4030661158105
eCl@ss number, version 12.0 | 27-27-44-01
eCl@ss number, version 11.0 | 27-27-24-02
Numero eCl@ss, versione 9.0 | 27-27-24-02
ETIM number, version 7.0 | EC002544
ETIM number, version 6.0 | EC002544
Omologazioni - Prescrizioni
Certificazioni | cULus
Dati generali
Prescrizioni | BG-GS-ET-14 EN IEC 60947-5-3
Livello di codifica secondo EN ISO 14119 | Nessuna
principio d&apos;azione | magnetico
condizioni di montaggio (meccanico) | quasi allineato
Materiale della custodia | materiale sintetico, termoplastica rinforzata con fibra di vetro
Peso lordo | 280 g
Dati generali - Caratteristiche
Codifica | Sì
quantità di contatti d&apos;apertura | 2
quantità di contatti di chiusura | 1
quantità di contatti di sicurezza | 2
Numero di conduttori elettrici | 6
Osservazioni per la sicurezza
Norma, Prescrizioni | EN ISO 13849-1
Durata di utilizzo | 20 Anno(i)
Dati meccanici
Elemento di azionamento | magnete
Distanza di commutazione azionatore | Magnete di azionamento BP 6, Sao: 10 mm Magnete di azionamento BP 6, Sar: 22 mm Magnete di azionamento BP 8, Sao: 10 mm Magnete di azionamento BP 8, Sar: 22 mm Magnete di azionamento BP 10, Sao: 20 mm Magnete di azionamento BP 10, Sar: 32 mm Magnete di azionamento BP 15 SS, Sao: 20 mm Magnete di azionamento BP 15 SS, Sar: 32 mm
Direzione del movimento | Frontale verso la superficie attiva
Dati meccanici - Distanze di commutazione secondo EN IEC 60947-5-3
Campo, distanza di commutazione sicura &quot;ON&quot; | 10 mm 20 mm
Distanza di commutazione sicura &quot;OFF&quot; | 22 mm 32 mm
Dati meccanici - Tecnologia di collegamento
Lunghezza del cavo | 6 m
Connettore di collegamento | cavo
Sezione conduttore | 0,25 mm2
Sezione conduttore | 23 AWG
materiale della guaina del cavo | PVC
Dati meccanici - Dimensioni
filettatura metrica (ISO) del sensore | M18
lunghezza del sensore | 36 mm
Condizioni ambientali
Grado di protezione | IP67
Ambient temperature | -25 ... +70 °C
Storage and transport temperature | -25 ... +70 °C
Resistenza alle vibrazioni secondo EN 60068-2-6 | 10…55 Hz, ampiezza 1 mm
resistenza a urti | 30 g / 11 ms
Dati elettrici
Corrente di commutazione, massimo | 0,25 A
Capacità di commutazione, massima | 3 W
Elemento di commutazione | 1 contatto di chiusura (NO) / 2 contatti d&apos;apertura (NC)
Frequenza di commutaz, massimo | 5 Hz
Fornitura
Fornitura | Actuator must be ordered separately.
Accessori
Raccomandazione, (Azionatore) | BP 10 BP 8 BP 6 BP 15 SS
Raccomandazione dispositivo di sicurezza | SRB-E-301ST SRB-E-201LC
Osservazioni
Nota (generale) | Rappresentazione dei simboli di contatti con dispositivo di sicurezza chiuso. Il sensore deve essere montato in modo che non sia possibile l&apos;azionamento mediante un magnete (montaggio nascosto sec. EN 1088).
Schmersal Italia S.r.l., Via Molino Vecchio, 206, 25010 Borgosatollo (BS)
I dettagli e i dati qui riportati sono stati attentamente verificati. Le immagini possono differire dagli originali. Altri dati tecnici possono essere trovati nei manuali. Salvo modifiche tecniche o errori.
Generato il 02/03/2025, 02:19