## Worksheet
BNS-Y-02
abilita l'interconnessione e il collegamento dei sensori di sicurezza BNS ad un comune modulo di sicurezza per BNS 33, BNS 36, BNS 260 (con 2 NC)
Dati per l&apos;ordine
Codice | BNS-Y-02
Codice articolo (codice d'ordine) | 101194060
EAN (European Article Number) | 4030661358086
eCl@ss number, version 12.0 | 27-44-01-06
eCl@ss number, version 11.0 | 27-44-01-06
Numero eCl@ss, versione 9.0 | 27-44-01-06
ETIM number, version 7.0 | EC002925
ETIM number, version 6.0 | EC002925
Dati generali
Versione | Adattatore Y
Collegamento (elettrico) | 2x Connettore femmina, 4 poli 1 x connettore maschio, 4 poli
Peso lordo | 23 g
Dati meccanici
Durata meccanica, minimo | 100 cicli
Dati meccanici - Dimensioni
Lunghezza | 10 mm
larghezza | 23,5 mm
altezza | 31 mm
Diametro della filettatura | M8
Condizioni ambientali
Grado di protezione | IP67
Ambient temperature | -25 ... +70 °C
Accessori
Raccomandazione (combinazione prodotti) | BNS 33 BNS 36 BNS 260
Osservazioni
Nota (generale) | L&apos;adattatore BNS-Y-02 è idoneo per sensori di sicurezza BNS con due contatti NC. Il BNS-Y-02 consente un collegamento in serie di questi sensori nel quale i due contatti NC di ogni sensore di sicurezza sono collegati in serie con un sistema a doppio canale. Come cavo di collegamento si può usare qualsiasi normale cavo a 4 poli con connettore M8. La catena di sensori si amplia agganciando altri adattatori a Y nella direzione indicata dalla freccia. L&apos;ultimo sensore di sicurezza funge da terminazione dell&apos;estensione. Soltanto sensori di sicurezza con la stessa configurazione di contatti possono essere collegati in serie. Non mescolare i tipi BNS-Y-11 e BNS-Y-02. La lunghezza massima del collegamento in serie è 50 m.
Schmersal Italia S.r.l., Via Molino Vecchio, 206, 25010 Borgosatollo (BS)
I dettagli e i dati qui riportati sono stati attentamente verificati. Le immagini possono differire dagli originali. Altri dati tecnici possono essere trovati nei manuali. Salvo modifiche tecniche o errori.
Generato il 19/01/2025, 04:18