## Worksheet
EDT.VSW
Dati per l&apos;ordine
Codice | EDT.VSW
Codice articolo (codice d'ordine) | 101006143
EAN (European Article Number) | 4030661548364
eCl@ss number, version 12.0 | 27-37-12-10
eCl@ss number, version 11.0 | 27-37-12-10
Numero eCl@ss, versione 9.0 | 27-37-12-10
ETIM number, version 7.0 | EC000221
ETIM number, version 6.0 | EC000221
Dati generali
Prescrizioni | EN IEC 60947-5-1 EN IEC 60947-1
Versione | Pushbutton
forma di costruzione | Tonda Tactile
condizioni di montaggio (meccanico) | arbitrariamente
Tipo di tenuta | Tenute piatte, Guarnizioni
materiale dell&apos;apparecchio di comando | Alluminio
Materiale della calotta | materiale sintetico
Materiale dell&apos;anello frontale | Aluminio - anodizzato
Colore dell&apos;apparecchio di comando | nero
Colore dell&apos;anello frontale | Argento
Peso lordo | 42 g
Dati generali - Caratteristiche
flangia di montaggio | Sì
Tastatore possibile | Sì
Isolamento completo: | Sì
Number of contact elements, maximum | 3
Dati meccanici
Sblocco | senza
Durata meccanica, minimo | 1.000.000 manovre
Durata meccanica, dispositivi di comando | 1.000.000 manovre
Corsa di comando | 4 mm
Forza di azionamento, circa | 1,5 N
Montaggio | Flangia di montaggio EFM
Coppia di serraggio delle viti | 0,6 Nm
Typical actuating force of the push button | 1,5 N
Actuating stroke, minimum | 4 mm
Actuating stroke, maximum | 5 mm
Dati meccanici - Dimensioni
altezza | 4 mm
Mounting height | 2,5 mm
Note (Mounting height) | Height in front of the front panel.
diametro totale | 35,5 mm
Altezza del superficie pulsante | 0,5 mm
diametro dela superficie del pulsante | 20 mm
Diametro dell&apos;anello frontale | 29,5 mm
Mounting diameter | 30,5 mm
Spessore della piastra frontale, minima | 1 mm
Spessore della piastra frontale, massima | 6 mm
Spaziatura | 40 x 50 mm
Condizioni ambientali
Grado di protezione | IP65
Ambient temperature | -25 ... +75 °C
Resistenza alle vibrazioni secondo EN 60068-2-6 | 5 g
resistenza a urti
Dati elettrici
Frequenza di commutazione | 1.000 /h
Schmersal Italia S.r.l., Via Molino Vecchio, 206, 25010 Borgosatollo (BS)
I dettagli e i dati qui riportati sono stati attentamente verificati. Le immagini possono differire dagli originali. Altri dati tecnici possono essere trovati nei manuali. Salvo modifiche tecniche o errori.
Generato il 20/02/2025, 00:16