## Worksheet
INTERRUTTORI A CERNIERA TVS410ST4-11/11AN
| Connettore maschio incorporato M 16 x 1.5, 10 poli, sotto con angolo di azionamento fisso Custodia di metallo Ampiamente resistente a oli e benzina Per porte fissate a sinistra oppure a destra | 141 mm x 115 mm x 21,5 mm Montaggio semplice, adatto a tutti i sistemi di profilo esistenti (30 … 60 mm)
Dati per l&apos;ordine
Nota (possibilità di fornitura) | Non più disponibile!
Codice | INTERRUTTORI A CERNIERA TVS410ST4-11/11AN
Codice articolo (codice d'ordine) | 101184444
eCl@ss number, version 12.0 | 27-27-06-09
eCl@ss number, version 11.0 | 27-27-06-09
Numero eCl@ss, versione 9.0 | 27-27-06-09
ETIM number, version 7.0 | EC002591
ETIM number, version 6.0 | EC002591
Dati generali
Materiale della custodia | Metallo, zinco pressofuso
Colore della custodia | nero
Peso lordo | 640 g
Dati generali - Caratteristiche
Montaggio esterno | Sì
Battute di montaggio | Sì
quantità di contatti ausiliari | 2
quantità di contatti di sicurezza | 2
Osservazioni per la sicurezza
Norma, Prescrizioni | BG-GS-ET-15 EN ISO 13849-1 EN IEC 60947-5-1
Durata di utilizzo | 20 Anno(i)
Osservazioni per la sicurezza - Uscite di sicurezza
B10D contatti d'apertura (NC) | 2.000.000 manovre
Dati meccanici
Durata meccanica, minimo | 1.000.000 manovre
Angolo di apertura obbligata | 5 °
Angolo di apertura | 180°
Dati meccanici - Tecnologia di collegamento
Connettore di collegamento | Connettore maschio incorporato M16, 10 poli, sotto connettore ad innesto M16
Dati meccanici - Dimensioni
lunghezza del sensore | 21,5 mm
larghezza del sensore | 141 mm
altezza del sensore | 115 mm
Condizioni ambientali
Grado di protezione | IP65
Temperatura ambiente | -25 ... +65 °C
Condizioni ambientali - Valori di isolamento
Tensione d&apos;isolamento nominale | 250 VAC
Resistenza alla tensione impulsiva nominale | 2,5 kV
Dati elettrici
Corrente termica continua | 2,5 A
Categoria d&apos;utilizzo AC-15 | 230 VAC
Categoria d&apos;utilizzo AC-15 | 4 A
Categoria d&apos;utilizzo DC-13 | 24 VDC
Categoria d&apos;utilizzo DC-13 | 1 A
Elemento di commutazione | contatto di chiusura (NO) / contatti d&apos;apertura (NC) /
principio di comando | Commutazione lenta
Frequenza di commutazione | 1.200 /h
Materiale dei contatti, elettrici | Lega in argento e nichel 10
Osservazioni
Nota (generale) | Rappresentazione delle corse di commutazione con dispositivo di sicurezza chiuso. L&apos;angolo di azionamento impostato in fabbrica corrisponde a 3°. A causa della normale usura, questa può variare fino a 8°. L' angolo ad apertura obbligata è di 10°.
Schmersal Italia S.r.l., Via Molino Vecchio, 206, 25010 Borgosatollo (BS)
I dettagli e i dati qui riportati sono stati attentamente verificati. Le immagini possono differire dagli originali. Altri dati tecnici possono essere trovati nei manuali. Salvo modifiche tecniche o errori.
Generato il 14/04/2025, 04:42