## Worksheet
EX-SHGV/B01/110+BO-2GD
Cilindro della serratura a terra Custodia di alluminio Ex-Zona 1 e 21 Grado di protezione IP65 Dispositivo di blocco Custodia di metallo
Dati per l&apos;ordine
Codice | EX-SHGV/B01/110+BO-2GD
Codice articolo (codice d'ordine) | 101199244
eCl@ss number, version 12.0 | 27-27-26-03
eCl@ss number, version 11.0 | 27-27-26-03
Numero eCl@ss, versione 9.0 | 27-27-26-03
ETIM number, version 7.0 | EC002593
ETIM number, version 6.0 | EC002593
Protezione antiesplosione
Protezione​ antideflagrante: prescrizioni | EN ISO 80079-36 EN ISO 80079-37 EN IEC 60079-0
Zone protezione antideflagrante | 1 21
Categoria della protezione antideflagrante | 2D
Contrassegno della protezione antideflagrante | EX II 2GD Ex h 85°C X
Dati generali
Prescrizioni | EN IEC 60947-5-1
principio d&apos;azione | meccanico
Materiale della custodia | Alluminio / acciaio cromato
Materiale del rivestimento della custodia | verniciato
Materiale del cilindro | Acciaio
Colore della custodia | nero
Colore della chiavi | Argento
Colore della testa della chiave | Argento
Peso lordo | 450 g
Dati generali - Caratteristiche
Numero direzioni di azionamento | 4
Numero di chiavi | 1
Dati meccanici
Durata meccanica, minimo | 100.000 manovre
Forza di mantenimento in chiusura secondo EN ISO 14119 | 1.300 N
Forza di mantenimento in chiusura, massima {N} | 1.750 N
Forza di ritenuta | 5 N
Numero chiave | 110
Dati meccanici - Dimensioni
Lunghezza | 90 mm
larghezza | 40 mm
altezza | 103 mm
Condizioni ambientali
Grado di protezione | IP65
resistenza a urti | 30 g / 18 ms
Elevata resistenza agli urti | Resistenza alle scosse: 15 g/10 … 200 Hz
Altri dati
Nota (applicazioni) | dispositivo di sicurezza scorrevole dispositivo di sicurezza rimovibile interruttori di sicurezza rotativi
Schmersal Italia S.r.l., Via Molino Vecchio, 206, 25010 Borgosatollo (BS)
I dettagli e i dati qui riportati sono stati attentamente verificati. Le immagini possono differire dagli originali. Altri dati tecnici possono essere trovati nei manuali. Salvo modifiche tecniche o errori.
Generato il 22/04/2025, 23:46