## Worksheet
MS 302-11Y-M16
con cuscinetto a sfera reggispinta forma S Collegamento M16 x 1,5 resistente a benzina e oli
Dati per l&apos;ordine
Codice | MS 302-11Y-M16
Codice articolo (codice d'ordine) | 101168075
EAN (European Article Number) | 4030661220444
eCl@ss number, version 12.0 | 27-27-06-01
eCl@ss number, version 11.0 | 27-27-06-01
Numero eCl@ss, versione 9.0 | 27-27-06-01
ETIM number, version 7.0 | EC000030
ETIM number, version 6.0 | EC000030
Dati generali
Prescrizioni | DIN VDE 0660-200
Materiale della custodia | pressofuso di lega leggera
Materiale del rivestimento della custodia | verniciato
Peso lordo | 115 g
Dati generali - Caratteristiche
quantità di contatti d&apos;apertura | 1
quantità di contatti di chiusura | 1
Dati meccanici - Tecnologia di collegamento
Connettore di collegamento | Screw connection M16x1.5
Condizioni ambientali
Grado di protezione | IP65
Ambient temperature | -30 ... +90 °C
Dati elettrici
Corrente termica continua | 6 A
Rated operating voltage | 250 VAC
principio di comando | Commutazione rapida con contatto autopulente
Materiale dei contatti, elettrici | Argento
Schmersal Italia S.r.l., Via Molino Vecchio, 206, 25010 Borgosatollo (BS)
I dettagli e i dati qui riportati sono stati attentamente verificati. Le immagini possono differire dagli originali. Altri dati tecnici possono essere trovati nei manuali. Salvo modifiche tecniche o errori.
Generato il 11/01/2025, 10:06