## Worksheet
ZS 232-11 BASE COMPL.
Custodia in plastica Scambio con doppia interruzione ad apertura obbligata Ponticelli di contatti galvanicamente separati collegamento a vite
Dati per l&apos;ordine
Codice | ZS 232-11 BASE COMPL.
Codice articolo (codice d'ordine) | 101113330
EAN (European Article Number) | 4030661100456
eCl@ss number, version 12.0 | 27-27-26-01
eCl@ss number, version 11.0 | 27-27-26-01
Numero eCl@ss, versione 9.0 | 27-27-26-01
ETIM number, version 7.0 | EC000030
ETIM number, version 6.0 | EC000030
Dati generali
Prescrizioni | EN IEC 60947-5-1
Materiale della custodia | materiale sintetico, termoplastica rinforzata con fibra di vetro
materiale dell&apos;azionatore | Acciaio inossidabile
Peso lordo | 23 g
Dati generali - Caratteristiche
quantità di contatti d&apos;apertura | 1
quantità di contatti di chiusura | 1
Dati meccanici
Durata meccanica, minimo | 20.000.000 manovre
Forza di azionamento | 9 N
Velocità di azionamento | 10 mm/min
Dati meccanici - Tecnologia di collegamento
Sezione di collegamento, massimo | 2,5 mm²
collegamenti, (meccanico) | collegamento a vite
Condizioni ambientali
Grado di protezione | IP40
Grado di protezione di morsetti o collegamenti | IP00 (senza controconnettore)
Temperatura ambiente | -30 ... +80 °C
Condizioni ambientali - Valori di isolamento
Resistenza alla tensione impulsiva nominale | 6 kV
Grado di inquinamento secondo VDE 0100 | 3
Dati elettrici
Corrente termica continua | 10 A
Categoria d&apos;utilizzo AC-15 | 230 VAC
Categoria d&apos;utilizzo AC-15 | 4 A
principio di comando | Commutazione rapida
Materiale dei contatti, elettrici | Argento
Schmersal Italia S.r.l., Via Molino Vecchio, 206, 25010 Borgosatollo (BS)
I dettagli e i dati qui riportati sono stati attentamente verificati. Le immagini possono differire dagli originali. Altri dati tecnici possono essere trovati nei manuali. Salvo modifiche tecniche o errori.
Generato il 14/04/2025, 04:44