## Worksheet
M. 441-11Y-M20-243
2 passacavi M20 Azionatore regolabile a 360º senza scatti Custodia di metallo 2 Contatti 106 mm x 99 mm x 63 mm ( disp. di base) Adatto per impieghi pesanti
Dati per l&apos;ordine
Codice | M. 441-11Y-M20-243
Codice articolo (codice d'ordine) | 101168784
EAN (European Article Number) | 4030661224435
eCl@ss number, version 12.0 | 27-27-06-01
eCl@ss number, version 11.0 | 27-27-06-01
Numero eCl@ss, versione 9.0 | 27-27-06-01
ETIM number, version 7.0 | EC000030
ETIM number, version 6.0 | EC000030
Omologazioni - Prescrizioni
Certificazioni | CCC
Dati generali
Prescrizioni | EN IEC 60947-5-1
principio d&apos;azione | meccanico
Materiale della custodia | Ghisa, zincato
Materiale del rivestimento della custodia | verniciato
Peso lordo | 1.780 g
Dati generali - Caratteristiche
quantità di contatti d&apos;apertura | 1
quantità di contatti di chiusura | 1
Osservazioni per la sicurezza - Uscite di sicurezza
B10D contatti d'apertura (NC) | 2.000.000 manovre
Dati meccanici
Durata meccanica, minimo | 10.000.000 manovre
Ampiezza apertura contatti | 2 x 2,5 mm
Direzione di azionamento | sia verso destra che verso sinistra, di 60°
Dati meccanici - Tecnologia di collegamento
Connettore di collegamento | Collegamento a vite M20 x 1.5
Sezione di collegamento, minima | 1,5 mm²
Sezione di collegamento, massimo | 2,5 mm²
Dati meccanici - Dimensioni
lunghezza del sensore | 63 mm
larghezza del sensore | 106 mm
altezza del sensore | 99 mm
Diametro della rotella | 25 mm
Lunghezza della leva | 25 mm
Larghezza della leva | 25 mm
Altezza della leva | 141 mm
Condizioni ambientali
Grado di protezione | IP65
Ambient temperature | -30 ... +90 °C
Condizioni ambientali - Valori di isolamento
Tensione d&apos;isolamento nominale | 250 VAC
Resistenza alla tensione impulsiva nominale | 4 kV
Dati elettrici
Corrente termica continua | 16 A
Categoria d&apos;utilizzo AC-15 | 230 VAC
Categoria d&apos;utilizzo AC-15 | 4 A
Elemento di commutazione | contatto di chiusura (NO) / contatti d&apos;apertura (NC) /
principio di comando | Commutazione rapida
Frequenza di commutazione | 3.000 /h
Materiale dei contatti, elettrici | Argento
Schmersal Italia S.r.l., Via Molino Vecchio, 206, 25010 Borgosatollo (BS)
I dettagli e i dati qui riportati sono stati attentamente verificati. Le immagini possono differire dagli originali. Altri dati tecnici possono essere trovati nei manuali. Salvo modifiche tecniche o errori.
Generato il 29/03/2025, 19:36