## Worksheet
LKF 2 PW 2M
a un pedale Custodia in plastica
Dati per l&apos;ordine
Codice | LKF 2 PW 2M
Codice articolo (codice d'ordine) | 101189190
EAN (European Article Number) | 4030661346526
eCl@ss number, version 12.0 | 27-37-12-18
eCl@ss number, version 11.0 | 27-37-12-18
Numero eCl@ss, versione 9.0 | 27-37-12-18
ETIM number, version 7.0 | EC001258
ETIM number, version 6.0 | EC001258
Dati generali
Prescrizioni | EN IEC 60947-5-1
Materiale della custodia | Sistema termoplastico antiurto
Materiale del pedale | materiale sintetico, termoplastica rinforzata con fibra di vetro
Peso lordo | 360 g
Dati meccanici
Durata meccanica, minimo | 1.000.000 manovre
Dati meccanici - Tecnologia di collegamento
Lunghezza del cavo | 2 m
Condizioni ambientali
Temperatura ambiente | -10 ... +70 °C
Dati elettrici
Tensione di commutazione, massima | 250 VAC
Corrente di commutazione, massimo | 5 A
Capacità di commutazione, massima | 1.250 W
principio di comando | Commutazione rapida
Schmersal Italia S.r.l., Via Molino Vecchio, 206, 25010 Borgosatollo (BS)
I dettagli e i dati qui riportati sono stati attentamente verificati. Le immagini possono differire dagli originali. Altri dati tecnici possono essere trovati nei manuali. Salvo modifiche tecniche o errori.
Generato il 14/04/2025, 05:07