## Worksheet
SRB-E-232ST-CC
Morsetti a molla ad innesto con codifica STOP 0 / 1 funzione 1 oder 2 -canale di controllo 2 Uscite di sicurezza STOP 0 3 contatti di sicurezza STOP 1 Ritardo alla diseccitazione 0 … 30 s
Dati per l&apos;ordine
Codice | SRB-E-232ST-CC
Codice articolo (codice d'ordine) | 103016575
EAN (European Article Number) | 4030661510408
Numero eCl@ss, versione 12.0 | 27-37-18-19
Numero eCl@ss, versione 11.0 | 27-37-18-19
Numero eCl@ss, versione 9.0 | 27-37-18-19
Numero ETIM, versione 7.0 | EC001449
Numero ETIM, versione 6.0 | EC001449
Omologazioni - Prescrizioni
Certificazioni | TÜV cULus
Dati generali
Prescrizioni | EN IEC 62061 EN ISO 13849-1 EN IEC 60947-5-1 EN IEC 60947-5-3 EN IEC 60947-5-5 EN IEC 61508 EN IEC 60204-1 EN IEC 60947-1
Materiale della custodia | materiale sintetico, termoplastica rinforzata con fibra di vetro, ventilata
Peso lordo | 250 g
Dati generali - Caratteristiche
Riconoscimento rottura filo | Sì
Riconoscimento di corto circuito | Sì
Morsetti estraibili | Sì
Ingresso Start | Sì
Circuito di ripristino | Sì
Funzione di reset automatico | Sì
Reset con rilevamento fronte | Sì
Riconoscimento dispersione a terra | Sì
Display integrato, stato | Sì
Display integrato, codice di errore | Sì
quantità di contatti ausiliari | 1
Numero di LED | 6
quantità di contatti d&apos;apertura | 2
quantità di contatti di chiusura | 1
Numero di contatti di sicurezza, STOP 1 | 3
Numero di uscite di sicurezza, STOP 0 | 2
Numero delle uscite di segnalazione | 1
Osservazioni per la sicurezza
Prescrizioni | EN ISO 13849-1 EN IEC 62061 EN IEC 61508
Categoria Stop | 0 1
Osservazioni per la sicurezza - Uscite relè
Performance Level, fino a | e
Categoria di comando | 4
Diagnostic Coverage (DC) Level | > 94 %
Valore PFH | 1,25 x 10⁻⁸ /h
Valore PFD | 5,30 x 10⁻⁵
Safety Integrity Level (SIL), adatto in | 3
Durata di utilizzo | 20 Anno(i)
Common Cause Failure (CCF), minimo | 65
Osservazioni per la sicurezza - Uscite digitali sicure
Performance Level, fino a | e
Categoria di comando | 4
Valore PFH | 2,66 x 10⁻⁹ /h
Valore PFD | 2,42 x 10⁻⁵
Safety Integrity Level (SIL), adatto in | 3
Durata di utilizzo | 20 Anno(i)
Dati meccanici
Durata meccanica, minimo | 10.000.000 manovre
Montaggio | fissaggio rapido per guide DIN secondo DIN EN 60715
Dati meccanici - Tecnologia di collegamento
Identificazione dei collegamenti | IEC/EN 60947-1
Sezione di collegamento, minima | 0,25 mm²
Sezione di collegamento, massimo | 1,5 mm²
Tipo di cavo consentito | solid single-wire flexible
collegamenti, (meccanico) | Morsetti a molla a gabbia staccabili
Dati meccanici - Dimensioni
larghezza | 22,5 mm
altezza | 98 mm
profondità | 115 mm
Condizioni ambientali
Grado di protezione della custodia | IP40
Grado di protezione del vano di installazione | IP54
Grado di protezione di morsetti o collegamenti | IP20
Temperatura ambiente | -25 ... +60 °C
Temperatura di stoccaggio e trasporto | -40 ... +85 °C
Resistenza alle vibrazioni | 10 ... 55 Hz, ampiezza 0,35 mm
resistenza a urti | 30 g / 11 ms
Condizioni ambientali - Valori di isolamento
Resistenza alla tensione impulsiva nominale, Uscita relè sicura | 4 kV
Resistenza alla tensione impulsiva nominale, Uscita a semiconduttore | 0,8 kV
Categoria di sovratensione | III
Grado di sporco | 2
Dati elettrici
Tensione d'esercizio | 24 VDC -20 % / +20 %
onde residue | 10 %
tensione d'esercizio nominale | 24 VDC
Tensione nominale di alimentazione di comando in DC, minima | 19,2 VDC
Tensione nominale di alimentazione di comando in DC, massima | 28,8 VDC
Potenza elettrica assorbita | 3 W
Resistenza contatti, massimo | 0,1 Ω
Nota (Resistenza contatti) | in perfette condizioni
Ritardo alla diseccitazione in caso di mancanza di corrente, tipico | 10 ms
Ritardo alla diseccitazione con arresto d&apos;emergenza: tipico | 10 ms
Tempo, Ritardo all&apos;eccitazione con avvio automatico, massimo, tipico | 150 ms
Ritardo all&apos;eccitazione con RESET, tipico | 150 ms
Frequenza di commutaz, massimo | 0,3 Hz
Materiale dei contatti, elettrici | Ag-Ni, autopulente, azione obbligata
Dati elettrici - Uscite digitali sicure
Caduta di tensione Ud, massimo | 0,5 V
corrente residua | 1 mA
Tensione, Categoria d&apos;utilizzo DC-12 | 24 VDC
Corrente, categoria d&apos;utilizzo DC-12 | 2 A
Tensione, Categoria d&apos;utilizzo DC-13 | 24 VDC
Corrente, categoria d&apos;utilizzo DC-13 | 2 A
Dati elettrici - Uscite relè sicure
Tensione, Categoria d&apos;utilizzo AC-15 | 230 VAC
Corrente, categoria d&apos;utilizzo AC-15 | 4 A
Tensione, Categoria d&apos;utilizzo DC-13 | 24 VDC
Corrente, categoria d&apos;utilizzo DC-13 | 4 A
Capacità di commutazione, minimo | 10 VDC
Capacità di commutazione, minimo | 10 mA
Capacità di commutazione, massimo | 250 VAC
Capacità di commutazione, massimo | 6 A
Dati elettrici - Ingressi digitali
Resistenza del cavo, massimo | 40 Ω
Dati elettrici - Uscite digitali
Tensione, Categoria d&apos;utilizzo DC-12 | 24 VDC
Corrente, categoria d&apos;utilizzo DC-12 | 0,1 A
Dati elettrici - Uscite relè (Contatti ausiliari)
Capacità di commutazione, massimo | 24 VDC
Capacità di commutazione, massimo | 1 A
Dati elettrici - Compatibilità elettromagnetica (EMC)
Resistenza alle interferenze | Direttiva EMC
Segnalazione di stato
Stati funzionali visualizzati | tensione d'esercizio interna Ui Stato modulo Codici errori
Altri dati
Nota (applicazioni) | Sensore di sicurezza Dispositivo di protezione interruttori di sicurezza rotativi Pulsante di arresto d&apos;emergenza Interruttori a fune d&apos;emergenza Cortine ottiche di sicurezza Barriere ottiche di sicurezza
Schmersal Italia S.r.l., Via Molino Vecchio, 206, 25010 Borgosatollo (BS)
I dettagli e i dati qui riportati sono stati attentamente verificati. Le immagini possono differire dagli originali. Altri dati tecnici possono essere trovati nei manuali. Salvo modifiche tecniche o errori.
Generato il 07/10/2025, 12:07