## Worksheet
RWSE3K.1
Dati per l&apos;ordine
Codice | RWSE3K.1
Codice articolo (codice d'ordine) | 101195857
EAN (European Article Number) | 4030661601373
eCl@ss number, version 12.0 | 27-37-12-13
eCl@ss number, version 11.0 | 27-37-12-13
Numero eCl@ss, versione 9.0 | 27-37-12-13
ETIM number, version 7.0 | EC000222
ETIM number, version 6.0 | EC000222
Dati generali
Versione | nottolino
nottolino | lungo
Tipo di tenuta | Membrana Tenute a labbro
materiale dell&apos;apparecchio di comando | materiale sintetico
Materiale dell&apos;anello frontale | Alluminio
Colore dell&apos;anello frontale | Argento
Colore della maniglia | grigio
Peso lordo | 100 g
Dati generali - Caratteristiche
Snap-in disponibile | Sì
Isolamento completo: | Sì
quantità di posizioni di comando | 3
Dati meccanici
Angolo di commutazione | 60 °
Montaggio | Flangia di montaggio
Coppia di serraggio delle viti | 0,6 Nm
Dati meccanici - Tecnologia di collegamento
Connettore di collegamento | Collegamento a vite M20 x 1.5
Dati meccanici - Dimensioni
altezza | 32 mm
Profondità di montaggio | 60 mm
Diametro dell&apos;anello frontale | 39,5 mm
Lunghezza della maniglia | 34 mm
Diametro della manopola | 54 mm
Mounting diameter | 22,3 mm
Spessore della piastra frontale, minima | 1,5 mm
Spessore della piastra frontale, massima | 6 mm
Spaziatura | 50 x 50 mm
Condizioni ambientali
Grado di protezione | IP65
Ambient temperature | +0 ... +80 °C
Condizioni ambientali - Valori di isolamento
Tensione d&apos;isolamento nominale | 690 V
Dati elettrici
Corrente termica continua | 20 A
Capacità di commutazione, AC-3 | 5.500 W
Capacità di commutazione, AC-23 | 7.500 W
Schmersal Italia S.r.l., Via Molino Vecchio, 206, 25010 Borgosatollo (BS)
I dettagli e i dati qui riportati sono stati attentamente verificati. Le immagini possono differire dagli originali. Altri dati tecnici possono essere trovati nei manuali. Salvo modifiche tecniche o errori.
Generato il 16/07/2024, 08:02