## Worksheet
G150-075M11/11Y-1600-1
Custodia di metallo con coperchio di plastica antiurto Differenti forme di camme per corse di azionamento diverse Disponibile con regolazione semplice dei punti di commutazione mediante camme regolabili frontalmente
Dati per l&apos;ordine
Codice | G150-075M11/11Y-1600-1
Codice articolo (codice d'ordine) | 101094554
EAN (European Article Number) | 4030661370804
eCl@ss number, version 12.0 | 27-27-06-01
eCl@ss number, version 11.0 | 27-27-06-01
Numero eCl@ss, versione 9.0 | 27-27-06-01
ETIM number, version 7.0 | EC000030
ETIM number, version 6.0 | EC000030
Omologazioni - Prescrizioni
Certificazioni | cULus CCC
Dati generali
Materiale della custodia | pressofuso di lega leggera
Materiale dell&apos;coperchio | materiale sintetico, termoplastica
Peso lordo | 940 g
Dati generali - Caratteristiche
quantità di contatti d&apos;apertura | 2
Numero di contatti NC, sinistra | 1
Numero di contatti NC, destra | 1
quantità di contatti di chiusura | 2
Numero di contatti NA, sinistra | 1
Numero di contatti NA, destra | 1
Number of pointed cams | 8
Front adjustable cams | Yes
Dati meccanici
Montaggio | floor mounting
Gear ratio | 1:75
Type of shaft mounting | Full shaft
Dati meccanici - Tecnologia di collegamento
Cablaggio | 2 x M20 x 1,5
Sezione di collegamento, massimo | 2,5 mm²
Dati meccanici - Dimensioni
Lunghezza | 244 mm
larghezza | 120 mm
altezza | 114 mm
Diameter of Shaft | 12 mm
Tolerance of the diameter of shaft | h8
Length of shaft | 44 mm
Condizioni ambientali
Grado di protezione | IP65
Condizioni ambientali - Valori di isolamento
Tensione d&apos;isolamento nominale | 250 VAC
Resistenza alla tensione impulsiva nominale | 4 kV
Dati elettrici
Materiale dei contatti, elettrici | Argento
Switch element left | M 697-11-1
Switch element right | M 697-11-1
Schmersal Italia S.r.l., Via Molino Vecchio, 206, 25010 Borgosatollo (BS)
I dettagli e i dati qui riportati sono stati attentamente verificati. Le immagini possono differire dagli originali. Altri dati tecnici possono essere trovati nei manuali. Salvo modifiche tecniche o errori.
Generato il 28/06/2025, 14:49