## Worksheet
T2S 016-12Y
3 entrata cavo M 20 x 1.5 Custodia di metallo 3 Contatti 67 mm x 105 mm x 43 mm (disp. di base) Con oltrecorsa maggiorata Azionatore con sfera di acciao inox inserita
Dati per l&apos;ordine
Nota (possibilità di fornitura) | Non più disponibile!
Codice | T2S 016-12Y
Codice articolo (codice d'ordine) | 101054867
EAN (European Article Number) | 4030661002101
eCl@ss number, version 12.0 | 27-27-06-01
eCl@ss number, version 11.0 | 27-27-06-01
Numero eCl@ss, versione 9.0 | 27-27-06-01
ETIM number, version 7.0 | EC000030
ETIM number, version 6.0 | EC000030
Omologazioni - Prescrizioni
Certificazioni | cULus CCC
Dati generali
Prescrizioni | EN IEC 60947-5-1
principio d&apos;azione | meccanico
Forma del pistone | Sfera
Materiale della custodia | metallo leggero pressofuso, verniciata
Materiale del rivestimento della custodia | verniciato
Peso lordo | 435 g
Dati generali - Caratteristiche
quantità di contatti d&apos;apertura | 2
quantità di contatti di chiusura | 1
Dati meccanici
Elemento di azionamento | Pistone
Durata meccanica, minimo | 5.000.000 manovre
Angolo di azionamento | 20 °
Forza di azionamento | 23 N
Ampiezza apertura contatti | 2 x 2,5 mm
Velocità di azionamento, minima | 1 mm/min
Velocità di azionamento, massima | 1 m/s
Osservazioni (Velocità di azionamento) | Velocità di azionamento con un angolo di avvicinamento
Dati meccanici - Tecnologia di collegamento
Connettore di collegamento | Collegamento a vite M20 x 1.5
Sezione di collegamento, massimo | 2,5 mm²
Osservazioni (Sezione di collegamento) | Tutte le indicazioni sulla sezione del cavo includono le bussole del conduttore.
Sezione conduttore | 13 AWG
Dati meccanici - Dimensioni
lunghezza del sensore | 43 mm
larghezza del sensore | 67 mm
altezza del sensore | 160 mm
Diametro del perno | 10 mm
Condizioni ambientali
Grado di protezione | IP65
Temperatura ambiente | -30 ... +90 °C
Condizioni ambientali - Valori di isolamento
Tensione d&apos;isolamento nominale | 500 V
Dati elettrici
Corrente termica continua | 10 A
Categoria d&apos;utilizzo AC-15 | 400 VAC
Categoria d&apos;utilizzo AC-15 | 4 A
Elemento di commutazione | contatto di chiusura (NO) / contatti d&apos;apertura (NC) /
Osservazioni (elemento di commutazione) | con doppia interruzione
principio di comando | Commutazione lenta
Materiale dei contatti, elettrici | Argento
Osservazioni
Nota (generale) | Evitare l'azionamento laterale, perchè tale modalità riduce la durata dell'interruttore di posizione.
Schmersal Italia S.r.l., Via Molino Vecchio, 206, 25010 Borgosatollo (BS)
I dettagli e i dati qui riportati sono stati attentamente verificati. Le immagini possono differire dagli originali. Altri dati tecnici possono essere trovati nei manuali. Salvo modifiche tecniche o errori.
Generato il 04/05/2025, 17:41