## Worksheet
ACC-AZM40-LEV-T-Test
Dati per l&apos;ordine
Codice | ACC-AZM40-LEV-T-Test
Codice articolo (codice d'ordine) | 999992020
EAN (European Article Number) | 4030661640327
Dati generali
Materiale della custodia | Plastica, termoplastica rinforzata con fibra di vetro, autoestinguente
materiale dell&apos;apparecchio di comando | Plastic, glass-fibre reinforced thermoplastic, self-extinguishing
Colore dell&apos;apparecchio di comando | rosso
Dati generali - Caratteristiche
Sblocco di fuga | Sì
Dati meccanici
Tightening torque of the screw for release socket | 0,55 Nm
Type of the fixing screws, release socket | M2 x 13 (TX6)
Dati meccanici - Dimensioni
Lunghezza | 44 mm
larghezza | 20 mm
altezza | 15 mm
Schmersal Italia S.r.l., Via Molino Vecchio, 206, 25010 Borgosatollo (BS)
I dettagli e i dati qui riportati sono stati attentamente verificati. Le immagini possono differire dagli originali. Altri dati tecnici possono essere trovati nei manuali. Salvo modifiche tecniche o errori.
Generato il 09/05/2025, 22:51