## Worksheet
SLB440-ER-4-ST-H
| Forma compatta Con valorizzazione integrata Alta portata fino a 75 m (riserva fino a 90 m) Uscite OSSD sicure fino a PLe Avvio automatico o blocco di riavvio | Robusta custodia in metallo con connettore M12 o cavo Versione con riscaldamento per applicazioni in esterni in condizioni sottozero (fino a –30 C) Strumento di set-up e display di diagnosi
Dati per l&apos;ordine
Codice | SLB440-ER-4-ST-H
Codice articolo (codice d'ordine) | 103015486
EAN (European Article Number) | 4030661503677
eCl@ss number, version 12.0 | 27-27-27-01
eCl@ss number, version 11.0 | 27-27-27-01
Numero eCl@ss, versione 9.0 | 27-27-27-01
ETIM number, version 7.0 | EC001831
ETIM number, version 6.0 | EC001831
Omologazioni - Prescrizioni
Certificazioni | TÜV cULus
Dati generali
Prescrizioni | EN IEC 61496-2 EN IEC 61496-1
Materiale della custodia | Alluminio
Tempo di reazione, massimo | 22 ms
Tempo di reazione, minimo | 7 ms
Peso lordo | 230 g
Dati generali - Caratteristiche
Blocco di riavvio | Sì
Codifica raggi presente | Sì
Display integrato, stato | Sì
Display integrato, diagnosi | Sì
Numero di uscite digitali sicure | 2
Numero dei raggi | 1
Osservazioni per la sicurezza
Norma, Prescrizioni | EN ISO 13849-1 EN IEC 62061
Performance Level, fino a | e
Categoria secondo EN ISO 13849 | 4
Valore PFH | 1,50 x 10⁻⁸ /h
Safety Integrity Level (SIL), idoneo per applicazioni in | 3
Durata di utilizzo | 20 Anno(i)
tipo di sicurezza secondo IEC 61496-1 | 4
Dati meccanici
Capacità di rilevamento per v = 1,6 m/s | 100 mm
Ampiezza, campo di protezione, minima | 0,3 m
Ampiezza, campo di protezione, massimo | 75 m
lunghezza d&apos;onda del sensore | 880 nm
Dati meccanici - Tecnologia di collegamento
Connettore di collegamento | connettore ad innesto M12
Connettore di collegamento, ricevitore | Connettore maschio incorporato M12, 5 poli
Connettore di collegamento, trasmettitore | Connettore maschio incorporato M12, 4 poli
Dati meccanici - Dimensioni
Lunghezza | 33 mm
larghezza | 27,8 mm
altezza | 131 mm
Condizioni ambientali
Grado di protezione | IP67
Temperatura ambiente | -30 ... +50 °C
Temperatura di stoccaggio e trasporto | -30 ... +70 °C
Classe di protezione | III
Dati elettrici
Tensione di commutazione OSSD, segnale HIGH | 24 V
Potenza elettrica assorbita del ricevitore, massima | 5 W
Potenza elettrica assorbita dal trasmettitore, massima | 5 W
Lunghezza del cavo, massimo | 100 m
Dati elettrici - Uscite digitali sicure
Corrente d&apos;uscita (uscita sicura), massimo | 0,2 A
Versione | con commutazione p
Accessori
Raccomandazione dispositivo di sicurezza | PROTECT PSC1 SRB-E-204ST
Schmersal Italia S.r.l., Via Molino Vecchio, 206, 25010 Borgosatollo (BS)
I dettagli e i dati qui riportati sono stati attentamente verificati. Le immagini possono differire dagli originali. Altri dati tecnici possono essere trovati nei manuali. Salvo modifiche tecniche o errori.
Generato il 08/05/2025, 01:33