## Worksheet
IFL-N-2-8M-10P
OSSERVAZIONI: Non più disponibile! (in alternativa: IFL 2-8M-10P) Custodia di metallo DC 3-Conduttori Miniatura Forma costruttiva M 8 x 1
Dati per l&apos;ordine
Nota (possibilità di fornitura) | Non più disponibile!
Codice | IFL-N-2-8M-10P
Codice articolo (codice d'ordine) | 101144806
EAN (European Article Number) | 4030661134383
eCl@ss number, version 12.0 | 27-27-40-01
eCl@ss number, version 11.0 | 27-27-01-01
Numero eCl@ss, versione 9.0 | 27-27-01-01
ETIM number, version 7.0 | EC002714
ETIM number, version 6.0 | EC002714
Dati generali
Prescrizioni | DIN VDE 0660-208 EN IEC 60947-5-2
forma costruttiva dell&apos;alloggiamento | cilindro, filetto
condizioni di montaggio (meccanico) | allineato
Materiale della custodia | acciaio inossidabile
Area attiva | materiale sintetico
materiale del dado | acciaio temperato
Peso lordo | 62 g
Dati generali - Caratteristiche
Display integrato, stato | Sì
Guaina cavo | no
Numero di conduttori elettrici | 3
Dati meccanici
Osservazioni (coppia di serraggio dei dadi) | Thread must not be loaded in the head area.
Mechanical data - Switching distances
intervallo di commutazione | 2 mm
Note (switching distance) | All switching distances in accordance EN IEC 60947-5-2
Dati meccanici - Tecnologia di collegamento
Lunghezza del cavo | 2 m
Connettore di collegamento | cavo cavo
Numero di conduttori | 3
Sezione conduttore | 0,25 mm2
materiale della guaina del cavo | PUR
Dati meccanici - Dimensioni
filettatura metrica (ISO) del sensore | M8
spazio chiave | 13 SW
lunghezza del sensore | 50 mm
Condizioni ambientali
Grado di protezione | IP67
Temperatura ambiente | -25 ... +85 °C
Resistenza alle vibrazioni secondo EN 60068-2-6 | 10…55 Hz, ampiezza 1 mm
resistenza a urti | 30 g / 11 ms
Classe di protezione | II
Dati elettrici
Type of voltage range | DC
No-load supply current I0, typical | 17 mA
Rated operating voltage | 15 ... 34 VDC
Corrente di funzionamento | 150 mA 200 mA
Elemento di commutazione | contatto di chiusura (NO)
Circuito di protezione integrato | protezione da induzione Protezione da polarizzazione Protezione da sovraccarico Protezione da corto circuito soppressione interferenze infrangibilità del cavo Protezione della trasmissione vocale
Frequenza di commutaz, circa | 600 Hz
Dati elettrici - Uscite digitali
Caduta di tensione Ud, massimo | 2,5 V
Versione | commutazione p
Segnalazione di stato
Osservazioni (Display integrato, stato) | LED giallo
Schmersal Italia S.r.l., Via Molino Vecchio, 206, 25010 Borgosatollo (BS)
I dettagli e i dati qui riportati sono stati attentamente verificati. Le immagini possono differire dagli originali. Altri dati tecnici possono essere trovati nei manuali. Salvo modifiche tecniche o errori.
Generato il 17/06/2025, 14:36